## Zestawienie materiałów
| Mesilo Engineering sp. z o.o. sp.k. ul. Kościuszki 34/L306 50-012 Wrocław | [9 empty] | rewizja: | 0 | Numer zestawienia:
[11 empty] | strona: | 1 / 2 | 10 L.M.
ciężar (na stronie):
[11 empty] | 189.4461 | [ kg ]
| Zamawiający: |  | PKP PLK S.A. |  |  |  |  | Tytuł rysunku: |  |  |  |  | Numer rysunku:
| Zakład Linii Kolejowych w Zielonej Górze | [6 empty] | Balustrady na skrzydłach |  |  |  |  | 10
Ilość elementów wysyłkowych | Poz. | Sztuk w elem. | Opis |  |  |  | Długość | Materiał | Ciężar jedn. profilu | Ciężar sztuki | Ciężar w elemencie | Ciężar ogółem | Uwagi
[7 empty] | [ mm ] |  | [ kg/m ] | [ kg ] | [ kg ] | [ kg ]
| Element Wysyłkowy: |  |  |  | BS-1 |  | sztuk: | 1 | [5 empty] | OK.
OK.
1 | 110 | 1 | L75x75x6 |  |  |  | 3729 | S235 J2 | 6.85 | 25.5436 | 25.5436 | 25.5436 |  | OK.
1 | 102 | 1 | L75x75x6 |  |  |  | 100 | S235 J2 | 6.85 | 0.685 | 0.685 | 0.685 |  | OK.
1 | 103* | 1 | L75x75x6 |  |  |  | 79 | S235 J2 | 6.85 | 0.54115 | 0.54115 | 0.54115 |  | OK.
1 | 111 | 2 | L65x65x5 |  |  |  | 3739 | S235 J2 | 5 | 18.695 | 37.39 | 37.39 |  | OK.
1 | 105 | 2 | L65x65x5 |  |  |  | 87 | S235 J2 | 5 | 0.435 | 0.87 | 0.87 |  | OK.
1 | 106* | 2 | L65x65x5 |  |  |  | 68 | S235 J2 | 5 | 0.34 | 0.68 | 0.68 |  | OK.
1 | 107 | 3 | L75x75x6 |  |  |  | 1079 | S235 J2 | 6.85 | 7.3911 | 22.1734 | 22.1734 |  | OK.
1 | 109 | 3 | Bl. | 15 | x | 150 | 180 | S235 J2 | - | 3.1792 | 9.5377 | 9.5377 |  | OK.
1 | 116 | 2 | Bl. | 6 | x | 54 | 69 | S235 J2 | - | 0.17549 | 0.35099 | 0.35099 |  | OK.
|  |  | #N/A | #N/A | #N/A | #N/A | #N/A | #N/A | #N/A | #N/A | #N/A | KOL A!! |  | OK.
| Dołączyć 2x20=40 x (HIT-HY 200-A + HAS-U M12x110 kl. 5.8) | [12 empty] | OK.
| Element Wysyłkowy: |  |  |  | BS-2 |  | sztuk: | 1 | [5 empty] | OK.
OK.
1 | 101 | 1 | L75x75x6 |  |  |  | 3129 | S235 J2 | 6.85 | 21.4336 | 21.4336 | 21.4336 |  | OK.
1 | 102 | 1 | L75x75x6 |  |  |  | 100 | S235 J2 | 6.85 | 0.685 | 0.685 | 0.685 |  | OK.
1 | 103 | 1 | L75x75x6 |  |  |  | 79 | S235 J2 | 6.85 | 0.54115 | 0.54115 | 0.54115 |  | OK.
1 | 104 | 2 | L65x65x5 |  |  |  | 3139 | S235 J2 | 5 | 15.695 | 31.39 | 31.39 |  | OK.
1 | 105 | 2 | L65x65x5 |  |  |  | 87 | S235 J2 | 5 | 0.435 | 0.87 | 0.87 |  | OK.
1 | 106 | 2 | L65x65x5 |  |  |  | 68 | S235 J2 | 5 | 0.34 | 0.68 | 0.68 |  | OK.
1 | 107* | 3 | L75x75x6 |  |  |  | 1079 | S235 J2 | 6.85 | 7.3911 | 22.1734 | 22.1734 |  | OK.
1 | 108 | 3 | Bl. | 15 | x | 165 | 175 | S235 J2 | - | 3.4 | 10.2001 | 10.2001 |  | OK.
1 | 116 | 2 | Bl. | 6 | x | 54 | 69 | S235 J2 | - | 0.17549 | 0.35099 | 0.35099 |  | OK.
|  |  | #N/A | #N/A | #N/A | #N/A | #N/A | #N/A | #N/A | #N/A | #N/A | KOL A!! |  | OK.
| Dołączyć 2x20=40 x (HIT-HY 200-A + HAS-U M12x110 kl. 5.8) | [12 empty] | OK.
| Data: | 2022-10-27 |  |  |  |  | Ciężar całkowity (na str.) [ kg ]: |  |  |  |  | 186.0963
[7 empty] | Ciężar całkowity (na str.) + 1.8% na spoiny [ kg ]: |  |  |  |  | 189.4461

## Zestawienie materiałów (2)
| Mesilo Engineering sp. z o.o. sp.k. ul. Kościuszki 34/L306 50-012 Wrocław | [9 empty] | rewizja: | 0 | Numer zestawienia:
[11 empty] | strona: | 2 / 2 | 10 L.M.
ciężar (na stronie):
[11 empty] | 181.5437 | [ kg ]
| Zamawiający: |  | PKP PLK S.A. |  |  |  |  | Tytuł rysunku: |  |  |  |  | Numer rysunku:
| Zakład Linii Kolejowych w Zielonej Górze | [6 empty] | Balustrady na skrzydłach |  |  |  |  | 10
Ilość elementów wysyłkowych | Poz. | Sztuk w elem. | Opis |  |  |  | Długość | Materiał | Ciężar jedn. profilu | Ciężar sztuki | Ciężar w elemencie | Ciężar ogółem | Uwagi
[7 empty] | [ mm ] |  | [ kg/m ] | [ kg ] | [ kg ] | [ kg ]
| Element Wysyłkowy: |  |  |  | BS-3 |  | sztuk: | 1 | [5 empty] | OK.
OK.
1 | 112 | 1 | L75x75x6 |  |  |  | 2929 | S235 J2 | 6.85 | 20.0636 | 20.0636 | 20.0636 |  | OK.
1 | 102 | 1 | L75x75x6 |  |  |  | 100 | S235 J2 | 6.85 | 0.685 | 0.685 | 0.685 |  | OK.
1 | 103 | 1 | L75x75x6 |  |  |  | 79 | S235 J2 | 6.85 | 0.54115 | 0.54115 | 0.54115 |  | OK.
1 | 113 | 2 | L65x65x5 |  |  |  | 2939 | S235 J2 | 5 | 14.695 | 29.39 | 29.39 |  | OK.
1 | 105 | 2 | L65x65x5 |  |  |  | 87 | S235 J2 | 5 | 0.435 | 0.87 | 0.87 |  | OK.
1 | 106 | 2 | L65x65x5 |  |  |  | 68 | S235 J2 | 5 | 0.34 | 0.68 | 0.68 |  | OK.
1 | 107 | 3 | L75x75x6 |  |  |  | 1079 | S235 J2 | 6.85 | 7.3911 | 22.1734 | 22.1734 |  | OK.
1 | 108 | 3 | Bl. | 15 | x | 165 | 175 | S235 J2 | - | 3.4 | 10.2001 | 10.2001 |  | OK.
1 | 116 | 2 | Bl. | 6 | x | 54 | 69 | S235 J2 | - | 0.17549 | 0.35099 | 0.35099
|  |  | #N/A | #N/A | #N/A | #N/A | #N/A | #N/A | #N/A | #N/A | #N/A | KOL A!!
Dołączyć 2x20=40 x (HIT-HY 200-A + HAS-U M12x110 kl. 5.8)
| Element Wysyłkowy: |  |  |  | BS-4 |  | sztuk: | 1
1 | 114 | 1 | L75x75x6 |  |  |  | 3429 | S235 J2 | 6.85 | 23.4886 | 23.4886 | 23.4886
1 | 102 | 1 | L75x75x6 |  |  |  | 100 | S235 J2 | 6.85 | 0.685 | 0.685 | 0.685
1 | 103* | 1 | L75x75x6 |  |  |  | 79 | S235 J2 | 6.85 | 0.54115 | 0.54115 | 0.54115
1 | 115 | 2 | L65x65x5 |  |  |  | 3439 | S235 J2 | 5 | 17.195 | 34.39 | 34.39
1 | 105 | 2 | L65x65x5 |  |  |  | 87 | S235 J2 | 5 | 0.435 | 0.87 | 0.87
1 | 106* | 2 | L65x65x5 |  |  |  | 68 | S235 J2 | 5 | 0.34 | 0.68 | 0.68
1 | 107* | 3 | L75x75x6 |  |  |  | 1079 | S235 J2 | 6.85 | 7.3911 | 22.1734 | 22.1734
1 | 108 | 3 | Bl. | 15 | x | 165 | 175 | S235 J2 | - | 3.4 | 10.2001 | 10.2001
1 | 116 | 2 | Bl. | 6 | x | 54 | 69 | S235 J2 | - | 0.17549 | 0.35099 | 0.35099
|  |  | #N/A | #N/A | #N/A | #N/A | #N/A | #N/A | #N/A | #N/A | #N/A | KOL A!!
Dołączyć 2x20=40 x (HIT-HY 200-A + HAS-U M12x110 kl. 5.8)
| Data: | 2022-10-27 |  |  |  |  | Ciężar całkowity (na str.) [ kg ]: |  |  |  |  | 178.3337
[7 empty] | Ciężar całkowity (na str.) + 1.8% na spoiny [ kg ]: |  |  |  |  | 181.5437

## Baza
Zestawienie materiału
Poz. | Sztuk w elem. | Opis |  |  |  | Długość | Materiał | Ciężar jedn. profilu | Sprawdzenie czy element występuje w zestawieniach materiału
[6 empty] | [ mm ] |  | [ kg/m ]
101 |  | L75x75x6 |  |  |  | 3129 | S235 J2 | 6.85
102 |  | L75x75x6 |  |  |  | 100 | S235 J2 | 6.85
103 |  | L75x75x6 |  |  |  | 79 | S235 J2 | 6.85
104 |  | L65x65x5 |  |  |  | 3139 | S235 J2 | 5
105 |  | L65x65x5 |  |  |  | 87 | S235 J2 | 5
106 |  | L65x65x5 |  |  |  | 68 | S235 J2 | 5
107 |  | L75x75x6 |  |  |  | 1079 | S235 J2 | 6.85
108 |  | Bl. | 15 | x | 165 | 175 | S235 J2 | -
109 |  | Bl. | 15 | x | 150 | 180 | S235 J2 | -
110 |  | L75x75x6 |  |  |  | 3729 | S235 J2 | 6.85
111 |  | L65x65x5 |  |  |  | 3739 | S235 J2 | 5
112 |  | L75x75x6 |  |  |  | 2929 | S235 J2 | 6.85
113 |  | L65x65x5 |  |  |  | 2939 | S235 J2 | 5
114 |  | L75x75x6 |  |  |  | 3429 | S235 J2 | 6.85
115 |  | L65x65x5 |  |  |  | 3439 | S235 J2 | 5
116 |  | Bl. | 6 | x | 54 | 69 | S235 J2 | -
103* |  | L75x75x6 |  |  |  | 79 | S235 J2 | 6.85
106* |  | L65x65x5 |  |  |  | 68 | S235 J2 | 5
107* |  | L75x75x6 |  |  |  | 1079 | S235 J2 | 6.85