## Zestawienie materiałów
| MESILO ENGINEERING Spółka z ograniczoną odpowiedzialnością sp. k. ul. Kościuszki 34/L306, 50-012 Wrocław | [9 empty] | rewizja: | 0 | Numer zestawienia:
[11 empty] | strona: | 1 / 1 | 8 L.M.
[11 empty] | 18667.066 | [ kg ]
| Zamawiający: | [6 empty] | Tytuł rysunku: |  |  |  |  | Numer rysunku:
| PKP PLK S.A. Zakład Linii Kolejowych w Zielonej Górze | [6 empty] | Konstrukcja stalowa przęsła - elementy |  |  |  |  | 8
Ilość elementów wysyłkowych | Poz. | Sztuk w elem. | Opis |  |  |  | Długość | Materiał | Ciężar jedn. profilu | Ciężar sztuki | Ciężar w elemencie | Ciężar ogółem | Uwagi
[7 empty] | [ mm ] |  | [ kg/m ] | [ kg ] | [ kg ] | [ kg ]
| Element wysyłkowy: |  |  |  | PM-1 |  | sztuk: | 1 | [5 empty] | OK.
OK.
1 | 101 | 8 | Bl. | 30 | x | 350 | 2705 | S355 J2G3 | - | 223 | 1784 | 1784 |  | OK.
1 | 102 | 4 | Bl. | 40 | x | 350 | 5000 | S355 J2G3 | - | 550 | 2198 | 2198 |  | OK.
1 | 103 | 4 | Bl. | 40 | x | 350 | 3775 | S355 J2G3 | - | 415 | 1659 | 1659 |  | OK.
1 | 104 | 4 | Bl. | 14 | x | 1040 | 2505 | S355 J2G3 | - | 286 | 1145 | 1145 |  | OK.
1 | 105 | 22 | Bl. | 12 | x | 165 | 1040 | S355 J2G3 | - | 16 | 352 | 352 |  | OK.
1 | 106 | 6 | Bl. | 25 | x | 560 | 3650 | S355 J2G3 | - | 190 | 1140 | 1140 |  | OK.
1 | 107 | 6 | Bl. | 12 | x | 1040 | 3986 | S355 J2G3 | - | 233 | 1399 | 1399 |  | OK.
1 | 108 | 8 | Bl. | 20 | x | 300 | 1000 | S355 J2G3 | - | 47 | 377 | 377 |  | OK.
1 | 109 | 10 | Bl. | 20 | x | 300 | 1725 | S355 J2G3 | - | 81 | 812 | 812 |  | OK.
1 | 110 | 4 | Bl. | 20 | x | 300 | 845 | S355 J2G3 | - | 40 | 159 | 159 |  | OK.
1 | 111 | 10 | Bl. | 12 | x | 275 | 2713 | S355 J2G3 | - | 70 | 699 | 699 |  | OK.
1 | 112 | 10 | Bl. | 25 | x | 600 | 2465 | S355 J2G3 | - | 149 | 1489 | 1489 |  | OK.
1 | 113 | 4 | Bl. | 12 | x | 275 | 339 | S355 J2G3 | - | 9 | 35 | 35 |  | OK.
1 | 114 | 4 | L120x120x12 |  |  |  | 1525 | S355 J2G3 | 21.6 | 33 | 132 | 132 |  | OK.
1 | 115 | 4 | L120x120x12 |  |  |  | 1525 | S355 J2G3 | 21.6 | 33 | 132 | 132 |  | OK.
1 | 116 | 3 | L120x120x12 |  |  |  | 2795 | S355 J2G3 | 21.6 | 60 | 181 | 181 |  | OK.
1 | 117 | 2 | L120x120x12 |  |  |  | 2795 | S355 J2G3 | 21.6 | 60 | 121 | 121 |  | OK.
1 | 118 | 4 | Bl. | 12 | x | 208 | 562 | S355 J2G3 | - | 10 | 39 | 39 |  | OK.
1 | 119 | 8 | Bl. | 12 | x | 189 | 346 | S355 J2G3 | - | 5 | 44 | 44 |  | OK.
1 | 120 | 5 | Bl. | 12 | x | 191 | 500 | S355 J2G3 | - | 8 | 42 | 42 |  | OK.
1 | 121 | 5 | Bl. | 12 | x | 191 | 406 | S355 J2G3 | - | 7 | 33 | 33 |  | OK.
1 | 122 | 12 | Bl. | 20 | x | 200 | 954 | S355 J2G3 | - | 30 | 359 | 359 |  | OK.
1 | 123 | 6 | Bl. | 20 | x | 200 | 2250 | S355 J2G3 | - | 71 | 424 | 424 |  | OK.
1 | 124 | 4 | Bl. | 14 | x | 320 | 3925 | S355 J2G3 | - | 138 | 552 | 552 |  | OK.
1 | 125 | 4 | Bl. | 25 | x | 339 | 600 | S355 J2G3 | - | 22 | 87 | 87 |  | OK.
1 | 126 | 2 | Bl. | 14 | x | 1040 | 5000 | S355 J2G3 | - | 571 | 1143 | 1143 |  | OK.
1 | 127 | 2 | Bl. | 14 | x | 1040 | 4175 | S355 J2G3 | - | 477 | 954 | 954 |  | OK.
1 | 128 | 10 | Kr. pom. 30/3 600 |  |  |  | 700 | S355 J2G3 | 11.76 | 8 | 82 | 82 | Krata pomostowa | OK.
1 | 129 | 20 | Kr. pom. 30/3 600 |  |  |  | 1000 | S355 J2G3 | 16.8 | 17 | 336 | 336 | Krata pomostowa | OK.
1 | 130 | 10 | U50 |  |  |  | 2600 | S355 J2G3 | 5.59 | 15 | 152 | 152 |  | OK.
1 | 131 | 10 | L80x80x8 |  |  |  | 2713 | S355 J2G3 | 9.63 | 26 | 261 | 261 |  | OK.
1 | 132 | 20 | L75x50x8 |  |  |  | 100 | S355 J2G3 | 7.39 | 1 | 15 | 15 |  | OK.
OK.
| Data: | 2022-10-27 |  |  |  |  | Ciężar całkowity (na str.) [ kg ]: |  |  |  |  | 18337
[7 empty] | Ciężar całkowity (na str.) + 1.8% na spoiny [ kg ]: |  |  |  |  | 18667.066

## Baza
Zestawienie materiału
Poz. | Sztuk w elem. | Opis |  |  |  | Długość | Materiał | Ciężar jedn. profilu | Sprawdzenie czy element występuje w zestawieniach materiału
[6 empty] | [ mm ] |  | [ kg/m ]
101 |  | Bl. | 30 | x | 350 | 2705 | S355 J2G3 | -
102 |  | Bl. | 40 | x | 350 | 5000 | S355 J2G3 | -
103 |  | Bl. | 40 | x | 350 | 3775 | S355 J2G3 | -
104 |  | Bl. | 14 | x | 1040 | 2505 | S355 J2G3 | -
105 |  | Bl. | 12 | x | 165 | 1040 | S355 J2G3 | -
106 |  | Bl. | 25 | x | 560 | 3650 | S355 J2G3 | -
107 |  | Bl. | 12 | x | 1040 | 3986 | S355 J2G3 | -
108 |  | Bl. | 20 | x | 300 | 1000 | S355 J2G3 | -
109 |  | Bl. | 20 | x | 300 | 1725 | S355 J2G3 | -
110 |  | Bl. | 20 | x | 300 | 845 | S355 J2G3 | -
111 |  | Bl. | 12 | x | 275 | 2713 | S355 J2G3 | -
112 |  | Bl. | 25 | x | 600 | 2465 | S355 J2G3 | -
113 |  | Bl. | 12 | x | 275 | 339 | S355 J2G3 | -
114 |  | L120x120x12 |  |  |  | 1525 | S355 J2G3 | 21.6
115 |  | L120x120x12 |  |  |  | 1525 | S355 J2G3 | 21.6
116 |  | L120x120x12 |  |  |  | 2795 | S355 J2G3 | 21.6
117 |  | L120x120x12 |  |  |  | 2795 | S355 J2G3 | 21.6
118 |  | Bl. | 12 | x | 208 | 562 | S355 J2G3 | -
119 |  | Bl. | 12 | x | 189 | 346 | S355 J2G3 | -
120 |  | Bl. | 12 | x | 191 | 500 | S355 J2G3 | -
121 |  | Bl. | 12 | x | 191 | 406 | S355 J2G3 | -
122 |  | Bl. | 20 | x | 200 | 954 | S355 J2G3 | -
123 |  | Bl. | 20 | x | 200 | 2250 | S355 J2G3 | -
124 |  | Bl. | 14 | x | 320 | 3925 | S355 J2G3 | -
125 |  | Bl. | 25 | x | 339 | 600 | S355 J2G3 | -
126 |  | Bl. | 14 | x | 1040 | 5000 | S355 J2G3 | -
127 |  | Bl. | 14 | x | 1040 | 4175 | S355 J2G3 | -
128 |  | Kr. pom. 30/3 600 |  |  |  | 700 | S355 J2G3 | 11.76
129 |  | Kr. pom. 30/3 600 |  |  |  | 1000 | S355 J2G3 | 16.8
130 |  | U50 |  |  |  | 2600 | S355 J2G3 | 5.59
131 |  | L80x80x8 |  |  |  | 2713 | S355 J2G3 | 9.63
132 |  | L75x50x8 |  |  |  | 100 | S355 J2G3 | 7.39