## Zestawienie materiałów
| Mesilo Engineering Spółka z ograniczoną odpowiedzialnością sp. k. ul. Kościuszki 34/L306 50-012 Wrocław | [9 empty] | rewizja: | 0 | Numer zestawienia:
[11 empty] | strona: | 1 / 2 | 9 L.M.
ciężar (na stronie):
[11 empty] | 1222.0857 | [ kg ]
| Zamawiający: PKP PLK S.A. Zakład Linii Kolejowych | [6 empty] | Tytuł rysunku: |  |  |  |  | Numer rysunku:
| w Zielonej Górze | [6 empty] | Chodnik obsługi |  |  |  |  | 9
Ilość elementów wysyłkowych | Poz. | Sztuk w elem. | Opis |  |  |  | Długość | Materiał | Ciężar jedn. profilu | Ciężar sztuki | Ciężar w elemencie | Ciężar ogółem | Uwagi
[7 empty] | [ mm ] |  | [ kg/m ] | [ kg ] | [ kg ] | [ kg ]
| Element Wysyłkowy: |  |  |  | CH-1 |  | sztuk: | 1 | [5 empty] | OK.
OK.
1 | 101 | 1 | L75x75x6 |  |  |  | 14300 | S235J2 | 6.85 | 97.955 | 97.955 | 97.955 |  | OK.
1 | 102 | 2 | Bl. | 7 | x | 55 | 170 | S235J2 | - | 0.51378 | 1.0276 | 1.0276 |  | OK.
1 | 103 | 4 | Bl. | 7 | x | 40 | 170 | S235J2 | - | 0.37366 | 1.4946 | 1.4946 |  | OK.
1 | 104 | 2 | L65x65x5 |  |  |  | 14300 | S235J2 | 5 | 71.5 | 143 | 143 |  | OK.
1 | 105 | 13 | Krata pomostowa 30/3 700 |  |  |  | 1000 | S235J2 | 19.6 | 19.6 | 254.8 | 254.8 |  | OK.
1 | 106 | 1 | Krata pomostowa 30/3 700 |  |  |  | 1300 | S235J2 | 25.48 | 33.124 | 33.124 | 33.124 |  | OK.
1 | 107 | 11 | L75x75x6 |  |  |  | 1362 | S235J2 | 6.85 | 9.3297 | 102.6267 | 102.6267 |  | OK.
1 | 108 | 11 | L80x80x10 |  |  |  | 967 | S235J2 | 11.9 | 11.5073 | 126.5803 | 126.5803 |  | OK.
1 | 109 | 11 | L80x80x10 |  |  |  | 1036 | S235J2 | 11.9 | 12.3284 | 135.6124 | 135.6124 |  | OK.
1 | 110 | 11 | Bl. | 12 | x | 130 | 250 | S235J2 | - | 3.0615 | 33.6765 | 33.6765 |  | OK.
1 | 111 | 2 | L75x50x8 |  |  |  | 14300 | S235J2 | 7.39 | 105.677 | 211.354 | 211.354 |  | OK.
1 | 112 | 1 | Bl. | 5 | x | 50 | 30000 | S235J2 | - | 58.875 | 58.875 | 58.875 |  | OK.
1 | 113 | 2 | Bl. | 6 | x | 54 | 69 | S235J2 | - | 0.17549 | 0.35099 | 0.35099 |  | OK.
#REF! | Dołączyć 44x(M16x50 kl.8.8 + 2x podkładka M16 + nakrętka M16) | [12 empty] | #REF!
| Data: | 2022-10-26 |  |  |  |  | Ciężar całkowity (na str.) [ kg ]: |  |  |  |  | 1200.4771
[7 empty] | Ciężar całkowity (na str.) + 1.8% na spoiny [ kg ]: |  |  |  |  | 1222.0857

## Zestawienie materiałów (2)
| Mesilo Engineering Spółka z ograniczoną odpowiedzialnością sp. k. ul. Kościuszki 34/L306 50-012 Wrocław | [9 empty] | rewizja: | 0 | Numer zestawienia:
[11 empty] | strona: | 2 / 2 | 9 L.M.
ciężar (na stronie):
[11 empty] | 1222.0857 | [ kg ]
| Zamawiający: PKP PLK S.A. Zakład Linii Kolejowych | [6 empty] | Tytuł rysunku: |  |  |  |  | Numer rysunku:
| w Zielonej Górze | [6 empty] | Chodnik obsługi |  |  |  |  | 9
Ilość elementów wysyłkowych | Poz. | Sztuk w elem. | Opis |  |  |  | Długość | Materiał | Ciężar jedn. profilu | Ciężar sztuki | Ciężar w elemencie | Ciężar ogółem | Uwagi
[7 empty] | [ mm ] |  | [ kg/m ] | [ kg ] | [ kg ] | [ kg ]
| Element Wysyłkowy: |  |  |  | CH-1* |  | sztuk: | 1 | [5 empty] | OK.
OK.
1 | 101 | 1 | L75x75x6 |  |  |  | 14300 | S235J2 | 6.85 | 97.955 | 97.955 | 97.955 |  | OK.
1 | 102 | 2 | Bl. | 7 | x | 55 | 170 | S235J2 | - | 0.51378 | 1.0276 | 1.0276 |  | OK.
1 | 103 | 4 | Bl. | 7 | x | 40 | 170 | S235J2 | - | 0.37366 | 1.4946 | 1.4946 |  | OK.
1 | 104 | 2 | L65x65x5 |  |  |  | 14300 | S235J2 | 5 | 71.5 | 143 | 143 |  | OK.
1 | 105 | 13 | Krata pomostowa 30/3 700 |  |  |  | 1000 | S235J2 | 19.6 | 19.6 | 254.8 | 254.8 |  | OK.
1 | 106 | 1 | Krata pomostowa 30/3 700 |  |  |  | 1300 | S235J2 | 25.48 | 33.124 | 33.124 | 33.124 |  | OK.
1 | 107* | 11 | L75x75x6 |  |  |  | 1362 | S235J2 | 6.85 | 9.3297 | 102.6267 | 102.6267 |  | OK.
1 | 108* | 11 | L80x80x10 |  |  |  | 967 | S235J2 | 11.9 | 11.5073 | 126.5803 | 126.5803 |  | OK.
1 | 109* | 11 | L80x80x10 |  |  |  | 1036 | S235J2 | 11.9 | 12.3284 | 135.6124 | 135.6124 |  | OK.
1 | 110 | 11 | Bl. | 12 | x | 130 | 250 | S235J2 | - | 3.0615 | 33.6765 | 33.6765 |  | OK.
1 | 111 | 2 | L75x50x8 |  |  |  | 14300 | S235J2 | 7.39 | 105.677 | 211.354 | 211.354 |  | OK.
1 | 112 | 1 | Bl. | 5 | x | 50 | 30000 | S235J2 | - | 58.875 | 58.875 | 58.875 |  | OK.
1 | 113 | 2 | Bl. | 6 | x | 54 | 69 | S235J2 | - | 0.17549 | 0.35099 | 0.35099 |  | OK.
#REF! | Dołączyć 44x(M16x50 kl.8.8 + 2x podkładka M16 + nakrętka M16) | [12 empty] | #REF!
| Data: | 2022-10-26 |  |  |  |  | Ciężar całkowity (na str.) [ kg ]: |  |  |  |  | 1200.4771
[7 empty] | Ciężar całkowity (na str.) + 1.8% na spoiny [ kg ]: |  |  |  |  | 1222.0857

## Baza
Zestawienie materiału
Poz. | Sztuk w elem. | Opis |  |  |  | Długość | Materiał | Ciężar jedn. profilu | Sprawdzenie czy element występuje w zestawieniach materiału
[6 empty] | [ mm ] |  | [ kg/m ]
101 |  | L75x75x6 |  |  |  | 14300 | S235J2 | 6.85
102 |  | Bl. | 7 | x | 55 | 170 | S235J2 | -
103 |  | Bl. | 7 | x | 40 | 170 | S235J2 | -
104 |  | L65x65x5 |  |  |  | 14300 | S235J2 | 5
105 |  | Krata pomostowa 30/3 700 |  |  |  | 1000 | S235J2 | 19.6
106 |  | Krata pomostowa 30/3 700 |  |  |  | 1300 | S235J2 | 25.48
107 |  | L75x75x6 |  |  |  | 1362 | S235J2 | 6.85
107* |  | L75x75x6 |  |  |  | 1362 | S235J2 | 6.85
108 |  | L80x80x10 |  |  |  | 967 | S235J2 | 11.9
108* |  | L80x80x10 |  |  |  | 967 | S235J2 | 11.9
109 |  | L80x80x10 |  |  |  | 1036 | S235J2 | 11.9
109* |  | L80x80x10 |  |  |  | 1036 | S235J2 | 11.9
110 |  | Bl. | 12 | x | 130 | 250 | S235J2 | -
111 |  | L75x50x8 |  |  |  | 14300 | S235J2 | 7.39
112 |  | Bl. | 5 | x | 50 | 30000 | S235J2 | -
113 |  | Bl. | 6 | x | 54 | 69 | S235J2 | -