## Arkusz1
Zał. nr 2
„Wykonanie robót budowlanych związanych z zabezpieczeniem i wzmocnieniem podtorza w ramach zadania pn.: Naprawa podtorza toru nr 1 i 2 linii nr 3 Warszawa Zachodnia – Kunowice odcinek od km 409,000 – do km 409,940 – Etap 1 i 2 lata 2023-2024”
|  |  | Jednostka | Ilość | Cena jed. | Wartość
|  | Roboty przygotowawcze wraz z załatwieniem czasowych zajęć terenu | kpl | 1 |  | 0
|  | Tymczasowe zabezpieczenie cieku wraz z pompowaniem wody | kpl | 1 |  | 0
|  | Wykonanie materac transmisyjny z kruszywa gr. 0.6m | m2 | 3841.92 |  | 0
M.11.01.00 Ścianka szczelna z grodzic stalowych
|  | Wbijanie ścianek szczelnych stalowych z grodzic GU6N l=8,m wibromłotem | m2 | 3033.6 |  | 0
|  | Wbijanie ścianek szczelnych stalowych z grodzic GU6N l=15m wibromłotem | m2 | 2268 |  | 0
|  | Wbijanie ścianek szczelnych stalowych z grodzic GU20N l=20m wibromłotem | m2 | 3000 |  | 0
|  | Zakładanie ściągów kotwiących o śr. 40 mm montaż z lądu | kg | 17155.704 |  | 0
|  | Wbijanie ścianek szczelnych stalowych z grodzic G-62 wibromłotem HVB; głę- bokość wbicia do 6 m | m2 | 4312.8 |  | 0
M.11.01.06 Kolumny DSM
|  | Wykonanie kolumn DSM fi=0,60m - zbrojenie IPE180 | m | 4450 |  | 0
|  | Wykonanie iniekcji rozprężnych CG fi=0,40m - zbrojenie IPE180 | m | 27824 |  | 0
M.14.00.00 KONSTRUKCJE STALOWE
M.14.01.02 Konstrukcje stalowe spawane ustroju niosącego obiektu inżynieryjnego
|  | Wykonanie konstrukcji skręcanych na śruby - kleszcze z 2xC200 | kg | 21449.34 |  | 0
M.14.02.01b Pokrywanie powłokami malarskimi konstrukcji stalowej nieocynkowanej
|  | Wykonanie systemu zabezpieczenia antykorozyjnego konstrukcji stalowej | m2 | 3263.652 |  | 0
M.16.02.01 Odwodnienie ścian szczelnych
|  | Montaż izolacji z folii wytłaczanej "kubełkowej" | m2 | 850.5 |  | 0
|  | Wykonanie drenażu francuskiego o szerokości rowka drenażowego 40 cm i głębokości 60 cm | m | 680.4 |  | 0
0
0
|  | Uprzątnięcie terenu budowy wraz z utylizacją materiałów | kpl | 1 |  | 0
0