## 2.TRAKCJA
Linia kolejowa nr 15 od km 56,773 do km 66,664 oraz Linia kolejowa nr 16 od km 12,980 do km 14,204
Pozycja | Nazwa elementu rozliczeniowego |  | Jedn. | Ilość | Cena jedn. [PLN] | Wartość netto [PLN]
1 |  | stacja Zgierz od km 12,980 do km 14,204 (LK 16) |  |  | pkt 1 razem: | 0
1.1 | Obejmuje: |  | kpl. | 1 | - | -
- Wykonanie niezbędnych badań geotechnicznych
- Opracowanie tabel obciążeń fundamentów z doborem długości fundamentów palowych oraz weryfikacja wykazu konstrukcji wsporczych
- Opracowanie kart montażowych sieci jezdnych, uszynienia grupowego, sieci powrotnej, wskaźników i tablic z uwględnieniem fazowania robót
1.2 | Obejmuje: |  | kpl. | 1 | 0 | 0
- montaż słupów indywidualnych z fundamentem palowym
1.3 | Obejmuje: |  | kpl. | 1 | 0 | 0
- Wywieszenie sieci jezdnej 1 linowej, 2 drutowej z liną nośną miedzianą Cu150 mm2 , przewodami jezdnymi miedzianymi 150 mm2, wieszakami i uchwytami odległościowymi do przewodów jezdnych
1.4 | Obejmuje: |  | kpl. | 1 | 0 | 0
- Wywieszenie sieci jezdnej 1 linowej, 2 drutowej z liną nośną miedzianą Cu120 mm2 , przewodami jezdnymi miedzianymi 150 mm2, wieszakami i uchwytami odległościowymi do przewodów jezdnych
1.5 | Obejmuje: |  | kpl. | 1 | 0 | 0
- Dwukrotna pomontażowa regulacja sieci jezdnej 1 linowej, 2 drutowej, odcinek naprężenia do 750 m
1.6 | Obejmuje: |  | kpl. | 1 | 0 | 0
- Demontaż sieci jezdnej stacyjnej wraz z odwiezieniem materiałów z rozbiórek
1.7 | Obejmuje: |  | kpl. | 1 | 0 | 0
- Demontaż słupów betonowych (typu STŻ i ŻK) wraz z odwiezieniem gruzu
3 | stacja Łódź Żabieniec od km 62,416 do km 64,335 |  |  |  | pkt 3 razem: | 0
3.1 | Obejmuje: |  | kpl. | 1 | - | -
- Wykonanie niezbędnych badań geotechnicznych
- Opracowanie tabel obciążeń fundamentów z doborem długości fundamentów palowych oraz weryfikacja wykazu konstrukcji wsporczych
- Opracowanie kart montażowych sieci jezdnych, uszynienia grupowego, sieci powrotnej, wskaźników i tablic z uwględnieniem fazowania robót
3.2 | Obejmuje: |  | kpl. | 1 | 0 | 0
- montaż słupów indywidualnych z fundamentem palowym
3.3 | Obejmuje: |  | kpl. | 1 | 0 | 0
- Montaż konstrukcji bramkowych (komplet) o rozpiętości od 20 do 30 m z fundamentami tradycyjnymi i głowicami
3.4 | Obejmuje: |  | kpl. | 1 | 0 | 0
- Wywieszenie sieci jezdnej 1 linowej, 2 drutowej z liną nośną miedzianą Cu150 mm2 , przewodami jezdnymi miedzianymi 150 mm2, wieszakami i uchwytami odległościowymi do przewodów jezdnych
3.5 | Obejmuje: |  | kpl. | 1 | 0 | 0
- Wywieszenie sieci jezdnej 1 linowej, 2 drutowej z liną nośną miedzianą Cu120 mm2 , przewodami jezdnymi miedzianymi 150 mm2, wieszakami i uchwytami odległościowymi do przewodów jezdnych
3.6 | Obejmuje: |  | kpl. | 1 | 0 | 0
- Dwukrotna pomontażowa regulacja sieci jezdnej 1 linowej, 2 drutowej, odcinek naprężenia do 750 m
3.7 | Obejmuje: |  | kpl. | 1 | 0 | 0
- Demontaż sieci jezdnej stacyjnej wraz z odwiezieniem materiałów z rozbiórek
3.8 | Obejmuje: |  | kpl. | 1 | 0 | 0
- Demontaż słupów betonowych (typu STŻ i ŻK) wraz z odwiezieniem gruzu
5 | stacja Zgierz od 56,773 do km 58,479 |  |  |  | pkt 5 razem: | 0
5.1 | Obejmuje: |  | kpl. | 1 | - | -
- Wykonanie niezbędnych badań geotechnicznych
- Opracowanie tabel obciążeń fundamentów z doborem długości fundamentów palowych oraz weryfikacja wykazu konstrukcji wsporczych
- Opracowanie kart montażowych sieci jezdnych, uszynienia grupowego, sieci powrotnej, wskaźników i tablic z uwględnieniem fazowania robót
5.2 | Obejmuje: |  | kpl. | 1 | 0 | 0
- montaż słupów indywidualnych z fundamentem palowym
5.3 | Obejmuje: |  | kpl. | 1 | 0 | 0
- Montaż konstrukcji bramkowych (komplet) o rozpiętości od 20 do 30 m z fundamentami tradycyjnymi i głowicami
5.4 | Obejmuje: |  | kpl. | 1 | 0 | 0
- Wywieszenie sieci jezdnej 1 linowej, 2 drutowej z liną nośną miedzianą Cu150 mm2 , przewodami jezdnymi miedzianymi 150 mm2, wieszakami i uchwytami odległościowymi do przewodów jezdnych
5.5 | Obejmuje: |  | kpl. | 1 | 0 | 0
- Wywieszenie sieci jezdnej 1 linowej, 2 drutowej z liną nośną miedzianą Cu120 mm2 , przewodami jezdnymi miedzianymi 150 mm2, wieszakami i uchwytami odległościowymi do przewodów jezdnych
5.6 | Obejmuje: |  | kpl. | 1 | 0 | 0
- Dwukrotna pomontażowa regulacja sieci jezdnej 1 linowej, 2 drutowej, odcinek naprężenia do 750 m
5.7 | Obejmuje: |  | kpl. | 1 | 0 | 0
- Demontaż sieci jezdnej stacyjnej wraz z odwiezieniem materiałów z rozbiórek
5.8 | Obejmuje: |  | kpl. | 1 | 0 | 0
- Demontaż słupów betonowych (typu STŻ i ŻK) wraz z odwiezieniem gruzu
6 | stacja Zgierz tor nr 8 |  |  |  | pkt 6 razem: | 0
5.1 | Obejmuje: |  | kpl. | 1 | - | -
- Wykonanie niezbędnych badań geotechnicznych
- Opracowanie tabel obciążeń fundamentów z doborem długości fundamentów palowych oraz weryfikacja wykazu konstrukcji wsporczych
- Opracowanie kart montażowych sieci jezdnych, uszynienia grupowego, sieci powrotnej, wskaźników i tablic z uwględnieniem fazowania robót
5.2 | Obejmuje: |  | kpl. | 1 | 0 | 0
- montaż słupów indywidualnych z fundamentem palowym
5.3 | Obejmuje: |  | kpl. | 1 | - | -
- Montaż konstrukcji bramkowych (komplet) o rozpiętości od 20 do 30 m z fundamentami tradycyjnymi i głowicami
5.4 | Obejmuje: |  | kpl. | 1 | 0 | 0
- Wywieszenie sieci jezdnej 1 linowej, 2 drutowej z liną nośną miedzianą Cu150 mm2 , przewodami jezdnymi miedzianymi 150 mm2, wieszakami i uchwytami odległościowymi do przewodów jezdnych
5.5 | Obejmuje: |  | kpl. | 1 | 0 | 0
- Wywieszenie sieci jezdnej 1 linowej, 2 drutowej z liną nośną miedzianą Cu120 mm2 , przewodami jezdnymi miedzianymi 150 mm2, wieszakami i uchwytami odległościowymi do przewodów jezdnych
5.6 | Obejmuje: |  | kpl. | 1 | 0 | 0
- Dwukrotna pomontażowa regulacja sieci jezdnej 1 linowej, 2 drutowej, odcinek naprężenia do 750 m
5.7 | Obejmuje: |  | kpl. | 1 | - | -
- Demontaż sieci jezdnej stacyjnej wraz z odwiezieniem materiałów z rozbiórek
5.8 | Obejmuje: |  | kpl. | 1 | - | -
- Demontaż słupów betonowych (typu STŻ i ŻK) wraz z odwiezieniem gruzu
[5 empty] | pkt 1,2,3,4,5 razem: | 0