## KOSZTORYS materiał
załącznik nr 1
Naprawa mostu kolejowego w km 106,875 linii nr 14 Łódź Kaliska - Tuplice
ZAKUP I DOSTAWA MATERIAŁU - KOSZTORYS OFERTOWY
l.p. | Nr pozycji przedmiarowej | Nazwa materiału, typ | j.m | ilość | cena jednostkowa [PLN] | wartość netto [PLN]
1 | 3 | Geosiatki | m2 | 800 |  | 0
2 | 4 | Geowłókniny | m2 | 400 |  | 0
3 | 5 | kruszywo łamane niesortowane | m3 | 57.24 |  | 0
4 | 6 | Kliniec granitowy | m3 | 57.24 |  | 0
5 | 7 | Tłuczeń | m3 | 208 |  | 0
6 | 8 | Stal zbrojeniowa AIII-N | t | 3.339 |  | 0
7 | 9 | Beton klasy C25/30 z transportem na plac budowy | m3 | 26.82 |  | 0
8 | 10 | Beton podkładowy C12/15 z transportem na plac budowy | m3 | 3.68 |  | 0
9 | 11 | Elementy z profili stalowych z zabezpieczeniem antykorozyjnym, wykonanych zgodnie z projektem wykonawczym - stal S235 | t | 9.46 |  | 0
10 | 14 | Dostawa elementów stalowych S235 z zabezpieczeniem antykorozyjnym,wykonanych zgodnie z projektem wykonawczym: poprzecznice pod pomosty, pomosty (z kratami), mocowanie mostownic | t | 72.6 |  | 0
11 | 14 | Dostawa blach stalowych S235 przeciwykolejeniowych i przeciwpożarowych, wykonanych zgodnie z projektem wykonawczym | t | 38.34 |  | 0
12 | 19, 20 | Trójwarstwowy zestaw przeznaczonego do wykonywania antykorozyjnych powłok malarskich na powierzchniach stalowych | m2 | 9807.021 |  | 0
13 | 21 ,22 | Izolacje przeciwwilgociowe powłokowe bitumiczne - wykonywane na zimno z emulsji asfaltowej - 2 warstwy | m2 | 109.95 |  | 0
14 | 23.24 | Izolacja przeciwwodna z bitumicznych mas uszczelniających (KMB) | m2 | 62.4 |  | 0
15 | 25 | nawierzchnia typu Plastidur - epoksydowa grubości 5 mm | m2 | 25.42 |  | 0
16 | 26 | Poręcze mostowe - odcinki proste, z zabezpieczeniem antykorozyjnym | t | 8.202 |  | 0
17 | 45 | Zwiernik niskonapięciowy TZD | szt. | 2 |  | 0
18 | 50, 53 | Tłuczeń do balastowania torowiska dostarczanyw wagonach Hopper | m3 | 330.73 |  | 0
19 | 51 | Podkłady kolejowe drewniane | szt. | 136 |  | 0
20 | 54 | Dzioby odbojnic | szt. | 2 |  | 0
21 | 55 | Mostownice typu I | szt. | 331 |  | 0
22 | 56 | Mostownice typu III | szt. | 58 |  | 0
[5 empty] | RAZEM netto [PLN] | 0