## Zestawienie materiałów
Nr pozycji RCO | Nazwa materiału, typ | j.m | ilość
2 | Płyty drogowe | szt | 300
2 | Niesort na podbudowę | m3 | 150
7 | Ścianki szczelne G62 | m2 | 450
19 | stal zbrojeniowa: B500SP – stal klasy C | kg | 28094
20 | Beton klasy C30/37 - CEM III , XF3, CX4, XA1 | m3 | 530
21 | beton klasy C35/45 - CEM I , XF3, CX4, XA1 | m3 | 4
22 | beton wyrównawczy B-15 (C12/15) | m3 | 15
23 | pospółki lub mieszanki żwirowoklińcowe | m3 | 1384
24 | Kostka kamienna | m2 | 110
24 | Beton hydrotechniczny o klasy C25/30 | m3 | 11
25 | Stopnie prefabrykowane | szt. | 18
25 | Belki policzkowe | szt. | 18
25 | Fundamenty prefabrykowane pod słupki | szt. | 4
25 | Spocznik | szt. | 1
25 | Balustrada stalowa | m | 17.8
25 | Beton C16/20 | m3 | 0.33
26 | Materiały do naprawy muru - zaprawy PCC, zbrojenie żywica | m2 | 420
27 | Humus | m3 | 80
30 | Balustrady stalowe | m | 57.64
32 | Kraty pomostowe | m2 | 78.6
33 | Osłony przeciwporażeniowe | m2 | 75.6
35 | Zaprawa mineralna do izolacji części odziemnych | m2 | 520
36 | Izolacje odsłoniętych betonów | m2 | 600
38 | Żywice na betonie | m2 | 53
40 | Kolektor deszczowy HDPE fi 160 | m | 104
40 | Kolektor deszczowy HDPE fi 110 | m | 36
41 | Rura PP 160 kanalizacji deszczowej | m | 15.8
42 | Rura PCV-U kanalizacji deszczowej | m | 19
43 | kręgi betonowe 150/180 | szt. | 12
43 | pokrywa 180/150 | szt. | 2
43 | właz kanałowy fi 600 | szt. | 2
44 | studzieneki kanalizacyjnych fi 425mm | szt. | 7
45 | studzienka betonowa fi 1000 wys 2,5m | szt. | 2
45 | studzienka betonowa fi 1000 wys 5m | szt. | 2
46.47 | rury drenarskie 110 | m | 70.2
47 | regolka pod dren, obsypka żwirowa, geowłóknina | m | 40
48 | łożyska garnkowe Nmax 4280kN, Hmax 370kN (obliczeniowe) | szt. | 4
49 | Dylatacja jednomodułowa | m | 11
50 | Grunt stabilizowany cementem |  | 86.715
50 | beton klasy C25/30 | m3 | 18.36
50 | Geokrata gr 27cm | m2 | 68