## km 51,794
Załącznik nr 2a do SIWZ - Rozbicie Ceny Ofertowej
PRZEPUST NR 1 - KOSZTORYS OFERTOWY
Przebudowa przepustu w km 51,794 linii kolejowej nr 358 Zbąszynek - Gubin
Lp. | Nr spec.techn. | Opis | Jedn.obm. | Ilość | cena jedn. /zł/ | wartość /zł/
Przebudowa przepustu w km 51,794 linii kolejowej nr 358 Zbąszynek - Gubin
Prace wstępne
1 | DM 00.00.00 | Organizacja placu budowy wraz z Projektem organizacji placu budowy, uporządkowanie terenu placu budowy po zakończeniu robót. | ryczałt | 1 |  | 0
2 | DM 00.00.00 | Projekty technologiczne niezbędne do wykonania robót, a wymienione w poszczególnych STWiORB | ryczałt | wykona Zamawiający
3 | M.20.10.01 | Roboty pomiarowe przy robotach ziemnych - trasa kolei w terenie równinnym. >- prace pomiarowe, uzyskanie dokumentacji z naniesionymi punktami wysokościowymi, - wykonywanie pomiarów bieżących w miarę postępu robót, - założenie 2szt. znaków wysokościowych i stałych punktów wysokościowych dowiązanych do niwelacji państwowej, - opracowanie dokumentacji geodezyjnej, powykonawczej, - wykonanie mapy powykonawczej na mapie zasadniczej i włączenie do zasobów geodezyjnych< | ryczałt | wykona Zamawiający
4 | D.01.02.02 | Wycinka roślinności | ryczałt | 1 |  | 0
5 | DM 00.00.00 | Wykonanie drogi technologicznej do miejsca robót i placu manewrowego, wraz z rozbiórką po zakończeniu robót. | ryczałt | 1 |  | 0
6 | D.01.02.02 | Usunięcie warstwy ziemi urodzajnej (humusu) z darnią z przewozem taczkami na odkład. | ryczałt | 1 |  | 0
7 | DM 00.00.00 | Zainstalowanie pompy do pompowania wody z wykopu i demontaż po zakończeniu robót | kpl. | 1 |  | 0
8 | DM 00.00.00 | Pompowanie wody z wykopu> przepompowanie wody w trakcie budowy< | ryczałt | 1 |  | 0
Roboty torowe
9 | M-15.05.02. | Cięcie szyn kolejowych piłą mechaniczną | szt.cięć | wykona Zamawiający
10 | M-15.05.02. | Rozbiórka torów kolejowych o szynach S 49 na podkładach betonowych z odwiezieniem materiałów i wyładunkiem w miejsce wskazane przez Zamawiającego | m | wykona Zamawiający
11 | M-15.05.02. | Wybieranie podsypki z tłucznia, jego wywóz i utylizacja | m3 | wykona Zamawiający
12 | M-15.05.02. | Mechaniczne wykonanie zagęszczonej warstwy tłucznia na gotowym podtorzu; tłuczeń (kliniec) - nowy, dostarczany wagonami z zasobnika | m3 | wykona Zamawiający
13 | M-15.05.02. | Układanie toru kolejowego na podkładach strunobetonowych PS94 z dostawą i wyładunkiem; szyny 49E1 dł. 30 m, rozstaw podkładów 0,6 m oraz regulacja naprężeń w torze | km toru | wykona Zamawiający
14 | M-15.05.02. | Materiały nawierzchniowe dla toru bezstykowego - nowe; przytwierdzenie SB, szyny 49E1, podkłady strunobetonowe PS94, szyny dł. 30 m, rozstaw podkładów: 0,6 m; | km toru | wykona Zamawiający
15 | M-15.05.02. | Spawanie termitem szyn kolejowych wraz z wykonaniem niezbędnych badań spoin | styk. | wykona Zamawiający
16 | M-15.05.02. | Podbicie wstępne, ręczne toru podsypką z tłucznia | m3 | wykona Zamawiający
17 | M-15.05.02. | Balastowanie torów na podkładach o rozstawie normalnym na podsypce z tłucznia przy użyciu podbijarki mechanicznej. Wagony Hopper. | m3 | wykona Zamawiający
18 | M-15.05.02. | Jednorazowa naprawa nowoułożonych torów kolejowych | km | wykona Zamawiający
Prace rozbiórkowe
19 | D.01.02.03 | Rozebranie balustrad z kształtowników stalowych na ściankach czołowych przepustu wraz z załadunkiem, wyładunkiem , transportem na plac wskazany przez Zamawiającego | m | 7.3 |  | 0
20 | D.01.02.03 | Rozebranie ustroju nośnego przepustu, przyczółków i ścianek czołowych wraz z załudnkiem, wywozem i utylizacją materiałów rozbiórkowych | m3 | 31 |  | 0
Roboty ziemne
21 | M.11.01.01 | Roboty ziemne | m3 | 160 |  | 0
22 | M.11.01.04 | Wymiana gruntu pod konstrukcją przepustu na gł. ok.35, (w cenę należy doliczyć ew. zagęszczenie/ulepszenie podłoża pod wymianę gruntu do wskaźnika zagęszczenia nie mniejszego niż 0,98 ) | m2 | 23 |  | 0
23 | M.11.01.04 | Zasypywanie przestrzeni za ścianami budowli sztucznych w nasypach kolejowych i drogowych przy użyciu ubijaków mechanicznych wraz z dowozem materiału. | m3 | 80 |  | 0
24 | M.11.01.04 | Zagęszczenie nasypów zagęszczarkami; grunty sypkie kat. I-III Wskaźnik zagęszczenia Js = 1.00 | m3 | 80 |  | 0
Konstrukcja nośna przepustu
25 | M.13.01.00 | Beton - ławy fundamentowe (Uwaga!! Materiał - beton zapewnia Zamwiający) | m3 | 9.1 |  | 0
26 | M.13.02.01 | Prefabrykowane przepusty kolejowe ramowe. Część przelotowa. Światło przepustu 1.0 x 1.0 m Wykonanie prefabrykatów, dowóz zaladunek, - ustawienie elementów prefabrykowanych części przelotowej na warstwie zaprawy cementowo-piaskowej; - zabezpieczenie styków poprzez przykrycie ich izolacją z grubej papy termozgrzewalnej - wykonanie izolacji górnej powierzchni przepustu elastyczną zaprawą mineralną min. gr. 3mm.wraz ułożeniem warstwy ochronnej izolacji z betonu zbrojonego siatką (lub wykonanie izolacji z materiałów mających zastosowanie w korytach balastowych obiektów kolejowych odpornych na uszkodzenia typu MMA, polimocznik lub podobne gr. min. 6 mm ) (Uwaga!! Materiał - przepust Zapewnia Zamawiający) | m | 6 |  | 0
27 | M.12.01.03 | Montaż zbrojenia - płyta uciąglająca | t | 0.22 |  | 0
28 | M.13.01.00 | Beton - płyta uciąglająca (Uwaga!! Materiał - beton zapewnia Zamwiający) | m3 | 2 |  | 0
29 | M.12.01.03 | Montaż zbrojenia - głowice przepustu - pręty o śr. do 14 mm | t | 0.633 |  | 0
30 | DM 00.00.00 | Wiercenie otworów o śr. do 5 cm i głębokości do 25 cm | szt. | 60 |  | 0
31 | DM 00.00.00 | Mocowanie elementów za pomocą kotew chemicznych w ampułkach z żywicy syntetycznej Koelner R-CAS i prętów ocynkowanych gwintowanych Koelner R-STUDS do podłoży betonowych, kamiennych i skalnych; średnica otworu w podłożu 18 mm >pręty ujęto w zbrojeniu głowicy< | szt. | 60 |  | 0
32 | M.13.01.00 | Beton - głowice przepustu (Uwaga!! Materiał - beton zapewnia Zamwiający) | m3 | 6.65 |  | 0
33 | M.15.01.01/M.15.03.01 | Wykonanie izolacji przeciwwilgociowej szlamem elastycznym gr. min. 3 mm (lub wykonanie izolacji z materiałów mających zastosowanie w korytach balastowych obiektów kolejowych odpornych na uszkodzenia typu MMA, polimocznik lub podobne gr.min.6mm) wraz z przygotowaniem powierzchni (skucie nierówności, oczyszczenia, wyrównani )części odziemnych przepustu i głowic | m2 | 80 |  | 0
34 | M.15.01.02b | Wykonanie izolacji przeciwwilgociowej emulsją asfaltową powierzchni fundamentów oraz wnętrza przepustu - rygiel dolny oraz ściany do wys. 0,5m | m2 | 50 |  | 0
35 | M.15.01.03 | Wykonanie impregnacji hydrofobowej powierzchni betonowych wraz z przygotowaniem powierzchni >wnętrze przepustu - rygiel górny oraz ściany powyżej połowy wysokości< | m2 | 20 |  | 0
36 | M.15.01.03 | Zabezpieczenie powłokami malarskimi powierzchni betonowych - 2 warstwy >głowice przepustu< | m2 | 14.5 |  | 0
37 | M.15.03.01 | Zabezpieczenie powierzchni poziomych konstr. betonowej żywicą o grubości min. 6 mm wraz z przygotowaniem podłoża | m2 | 4 |  | 0
38 | DM 00.00.00 | Dylatacje pionowe w elementach żelbetowych | m | 9 |  | 0
Balustrady
39 | DM 00.00.00 | Osadzenie w betonie kotew stalowych balustrad | szt. | 6 |  | 0
40 | M.19.01.04 | Montaż poręczy mostowych - odcinki proste wraz z wykonaniem zabezpieczenia antykorozyjnego balustrad (Metalizacja natryskowa - konstrukcje kratowe - powłoka cynkowa oraz uszczelnienie powierzchni systemem malarskim) - Uwaga!! Materiał - poręcze zapewnia Zamawiający | t | 0.438 |  | 0
Umocnienie skarp i dna rowu
41 | D.09.01.00 | Mechaniczne plantowanie powierzchni skarp | m2 | 53.8 |  | 0
42 | D.09.01.00 | Umocnienie skarp kostka brukową na podsypce cementowo-piaskowej | m2 | 34.2 |  | 0
43 | D.08.03.01 | Obrzeża betonowe | m | 7 |  | 0
44 | M.20.05.01 | Wykonanie podwodnego narzutu kamiennego (gr. 25 cm) | m3 | 5.5 |  | 0
45 | D.09.01.00 | Humusowanie skarp z obsianiem przy grubości warstwy humusu 10 cm. | m2 | 19.6 |  | 0
Obciążenie próbne
46 | M.22.00.00 | Obciążenie próbne obiektu | ryczałt | wykona Zamawiający
[5 empty] | Razem: | 0

## km 63,170
Załącznik nr 2b do SIWZ - Rozbicie Ceny Ofertowej
PRZEPUST NR 2 - KOSZTORYS OFERTOWY
Przebudowa przepustu w km 63,170 linii kolejowej nr 358 Zbąszynek - Gubin
Lp. | Nr spec.techn. | Opis | Jedn.obm. | Ilość | cena jedn./zł/ | wartość /zł/
Prace wstępne
1 | DM 00.00.00 | Organizacja placu budowy wraz z Projektem organizacji placu budowy, uporządkowanie terenu placu budowy po zakończeniu robót. | ryczałt | 1 |  | 0
2 | DM 00.00.00 | Projekty technologiczne niezbędne do wykonania robót, a wymienione w poszczególnych STWiORB | ryczałt | wykona Zamawiający
3 | M.20.10.01 | Roboty pomiarowe przy robotach ziemnych - trasa kolei w terenie równinnym. >- prace pomiarowe, uzyskanie dokumentacji z naniesionymi punktami wysokościowymi, - wykonywanie pomiarów bieżących w miarę postępu robót, - założenie 2szt. znaków wysokościowych i stałych punktów wysokościowych dowiązanych do niwelacji państwowej, - opracowanie dokumentacji geodezyjnej, powykonawczej, - wykonanie mapy powykonawczej na mapie zasadniczej i włączenie do zasobów geodezyjnych< | ryczałt | wykona Zamawiający
4 | D.01.02.02 | Ręczne ścinanie i karczowanie zagajników średniej gęstości | ryczałt | 1 |  | 0
5 | DM 00.00.00 | Wykonanie drogi technologicznej do miejsca robót i placu manewrowego, wraz z rozbiórką po zakończeniu robót. | ryczałt | 1 |  | 0
6 | D.01.02.02 | Usunięcie warstwy ziemi urodzajnej (humusu) z darnią z przewozem na odkład. | ryczałt | 1 |  | 0
Roboty torowe
7 | M-15.05.02. | Cięcie szyn kolejowych piłą mechaniczną | szt.cięć | wykona Zamawiający
8 | M-15.05.02. | Rozbiórka torów kolejowych o szynach S 49 na podkładach betonowych z odwiezieniem materiałów i wyładunkiem w miejsce wskazane przez Zamawiającego | m | wykona Zamawiający
9 | M-15.05.02. | Wybieranie podsypki z tłucznia, jego wywóz i utylizacja | m3 | wykona Zamawiający
10 | M-15.05.02. | Mechaniczne wykonanie zagęszczonej warstwy tłucznia na gotowym podtorzu; tłuczeń (kliniec) - nowy, dostarczany wagonami z zasobnika | m3 | wykona Zamawiający
11 | M-15.05.02. | Układanie toru kolejowego na podkładach strunobetonowych PS94 z dostawą i wyładunkiem; szyny 49E1 dł. 30 m, rozstaw podkładów 0,6 m oraz regulacja naprężeń w torze | km toru | wykona Zamawiający
12 | M-15.05.02. | Materiały nawierzchniowe dla toru bezstykowego - nowe; przytwierdzenie SB, szyny 49E1, podkłady strunobetonowe PS94, szyny dł. 30 m, rozstaw podkładów: 0,6 m; | km toru | wykona Zamawiający
13 | M-15.05.02. | Spawanie termitem szyn kolejowych wraz z wykonaniem niezbędnych badań spoin | styk. | wykona Zamawiający
14 | M-15.05.02. | Podbicie wstępne, ręczne toru podsypką z tłucznia | m3 | wykona Zamawiający
15 | M-15.05.02. | Balastowanie torów na podkładach o rozstawie normalnym na podsypce z tłucznia przy użyciu podbijarki mechanicznej. Wagony Hopper. | m3 | wykona Zamawiający
16 | M-15.05.02. | Jednorazowa naprawa nowoułożonych torów kolejowych | km | wykona Zamawiający
Prace rozbiórkowe
17 | D.01.02.03 | Rozebranie balustrad z kształtowników stalowych na ściankach czołowych przepustu wraz z załadunkiem, wyładunkiem , transportem na plac wskazany przez Zamawiającego | m | 3.2 |  | 0
18 | D.01.02.03 | Rozebranie ustroju nośnego przepustu, przyczółków i ścianek czołowych wraz z załudnkiem, wywozem i utylizacją materiałów rozbiórkowych | m3 | 29 |  | 0
Roboty ziemne
19 | M.11.01.01 | Roboty ziemne | m3 | 125 |  | 0
20 | M.11.01.04 | Zasypywanie przestrzeni za ścianami budowli sztucznych w nasypach kolejowych i drogowych przy użyciu ubijaków mechanicznych wraz z dowozem niezbędnego materiału | m3 | 75 |  | 0
21 | M.11.01.04 | Zagęszczenie nasypów zagęszczarkami; grunty sypkie kat. I-III Wskaźnik zagęszczenia Js = 1.00 | m3 | 75 |  | 0
Konstrukcja nośna przepustu
22 | M.13.01.00 | Beton - ławy fundamentowe (Uwaga!! Materiał - beton zapewnia Zamwiający) | m3 | 11.05 |  | 0
23 | M.13.02.01 | Prefabrykowane przepusty kolejowe ramowe. Część przelotowa, elementy pośrednie. Światło przepustu 1.0 x 1.0 m - wykonanie prefabrykatów, dowóz i wyładunek, - ustawienie elementów prefabrykowanych części przelotowej na warstwie zaprawy cementowo-piaskowej; - zabezpieczenie styków poprzez przykrycie ich izolacją z grubej papy termozgrzewalnej -wykonanie izolacji górnej powierzchni przepustu elastyczną zaprawą mineralną min. gr. 3mm wraz ułożeniem warstwy ochronnej izolacji z betonu zbrojonego siatką (lub wykonanie izolacji z materiałów mających zastosowanie w korytach balastowych obiektów kolejowych odpornych na uszkodzenia typu MMA, polimocznik lub podobne gr. min. 6 mm ) (Uwaga!! Materiał - przepust Zapewnia Zamawiający) | m | 4 |  | 0
24 | M.13.02.01 | Prefabrykowane przepusty kolejowe ramowe. Część przelotowa, elementy skrajne. Światło przepustu 1.0 x 1.0 m - wykonanie prefabrykatów, dowóz i wyładunek, - ustawienie elementów prefabrykowanych części przelotowej na warstwie zaprawy cementowo-piaskowej; - zabezpieczenie styków poprzez przykrycie ich izolacją z grubej papy termozgrzewalnej -wykonanie izolacji górnej powierzchni przepustu elastyczną zaprawą mineralną min. gr. 3mm wraz ułożeniem warstwy ochronnej izolacji z betonu zbrojonego siatką (lub wykonanie izolacji z materiałów mających zastosowanie w korytach balastowych obiektów kolejowych odpornych na uszkodzenia typu MMA, polimocznik lub podobne gr. min. 6 mm ) (Uwaga!! Materiał - przepust Zapewnia Zamawiający) | m | 2 |  | 0
25 | M.12.01.03 | Montaż zbrojenia - płyta uciąglająca | t | 0.223 |  | 0
26 | M.13.01.00 | Beton - płyta uciąglająca (Uwaga!! Materiał - beton zapewnia Zamwiający) | m3 | 2.2 |  | 0
27 | M.12.01.03 | Montaż zbrojenia - głowice przepustu - pręty o śr. do 16 mm | t | 0.679 |  | 0
28 | DM 00.00.00 | Wiercenie otworów o śr. do 5 cm i głębokości do 25 cm | szt. | 60 |  | 0
29 | DM 00.00.00 | Mocowanie elementów za pomocą kotew chemicznych w ampułkach z żywicy syntetycznej Koelner R-CAS i prętów ocynkowanych gwintowanych Koelner R-STUDS do podłoży betonowych, kamiennych i skalnych; średnica otworu w podłożu 18 mm >pręty ujęto w zbrojeniu głowicy< | szt. | 60 |  | 0
30 | M.13.01.00 | Beton - głowice przepustu (Uwaga!! Materiał - beton zapewnia Zamwiający) | m3 | 7.2 |  | 0
31 | M.15.01.02/M.15.03.01 | Wykonanie izolacji przeciwwilgociowej szlamem elastycznym gr. min. 3 mm (lub wykonanie izolacji z materiałów mających zastosowanie w korytach balastowych obiektów kolejowych odpornych na uszkodzenia typu MMA, polimocznik lub podobne gr.min.6 mm) wraz z przygotowaniem powierzchni (skucie nierówności, oczyszczenia, wyrównanie) części odziemnych przepustu, i głowic | m2 | 75 |  | 0
32 | M.15.01.02b | Wykonanie izolacji przeciwwilgociowej emulsją asfaltową powierzchni fundamentów oraz wnętrza przepustu - rygiel dolny oraz ściany do wys. 0,5m | m2 | 60 |  | 0
33 | M.15.01.03 | Wykonanie impregnacji hydrofobowej powierzchni betonowych wraz z przygotowaniem powierzchni >wnętrze przepustu powyżej połowy wysokości ścian< | m2 | 14 |  | 0
34 | M.15.01.03 | Zabezpieczenie powłokami malarskimi powierzchni betonowych - 2 warstwy >głowice przepustu< | m2 | 14.5 |  | 0
35 | M.15.03.01 | Zabezpieczenie powierzchni poziomych konstr. betonowej żywicą o grubości . 6 mm wraz z przygotowaniem podłoża | m2 | 4.5 |  | 0
36 | DM 00.00.00 | Dylatacje pionowe w elementach żelbetowych | m | 8.7 |  | 0
Balustrady
37 | M.19.01.04 | Osadzenie w betonie kotew stalowych balustrad | szt. | 6 |  | 0
38 | M.19.01.04 | Montaż poręczy mostowych - odcinki proste wraz z wykonaniem zabezpieczenia antykorozyjnego balustrad (Metalizacja natryskowa - konstrukcje kratowe - powłoka cynkowa oraz uszczelnienie powierzchni systemem malarskim) Uwaga!! Materiał - poręcze zapewnia Zamawiający | t | 0.462 |  | 0
Umocnienie skarp i dna rowu
39 | D.09.01.00 | Mechaniczne plantowanie powierzchni skarp | m2 | 62.5 |  | 0
40 | D.09.01.00 | Umocnienie skarp kostka brukową na podsypce cementowo-piaskowej | m2 | 38.5 |  | 0
41 | D.08.03.01 | Obrzeża betonowe | m | 14 |  | 0
42 | M.20.05.01 | Wykonanie podwodnego narzutu kamiennego (gr. 25 cm) | m3 | 12.5 |  | 0
43 | D.09.01.00 | Humusowanie skarp z obsianiem przy grubości warstwy humusu 10 cm. | m2 | 24 |  | 0
Obciążenie próbne
44 | M.22.00.00 | Obciążenie próbne obiektu | ryczałt | wykona Zamawiający
[5 empty] | RAZEM: | 0

## km 68,565
Załącznik nr 2c do SIWZ - Rozbicie Ceny Ofertowej
PRZEPUST NR 3 - KOSZTORYS OFERTOWY
Przebudowa przepustu w km 68,565 linii kolejowej nr 358 Zbąszynek - Gubin
Lp. | Nr spec.techn. | Opis | Jedn.obm. | Ilość | cena jedn/.zł/ | wartość /zł /
Prace wstępne
1 | DM 00.00.00 | Organizacja placu budowy wraz z Projektem organizacji placu budowy, uporządkowanie terenu placu budowy po zakończeniu robót. | ryczałt | 1 |  | 0
2 | DM 00.00.00 | Projekty technologiczne niezbędne do wykonania robót, a wymienione w poszczególnych STWiORB | ryczałt | Wykona Zamawiający
3 | M.20.10.01 | Roboty pomiarowe przy robotach ziemnych - trasa kolei w terenie równinnym. >- prace pomiarowe, uzyskanie dokumentacji z naniesionymi punktami wysokościowymi, - wykonywanie pomiarów bieżących w miarę postępu robót, - założenie 2szt. znaków wysokościowych i stałych punktów wysokościowych dowiązanych do niwelacji państwowej, - opracowanie dokumentacji geodezyjnej, powykonawczej, - wykonanie mapy powykonawczej na mapie zasadniczej i włączenie do zasobów geodezyjnych< | ryczałt | Wykona Zamawiający
4 | D.01.02.02 | Wycinka roślinnosci | ryczałt | 1 |  | 0
5 | DM 00.00.00 | Wykonanie drogi technologicznej do miejsca robót i placu manewrowego, wraz z rozbiórką po zakończeniu robót. | ryczałt | 1 |  | 0
6 | D.01.02.02 | Usunięcie warstwy ziemi urodzajnej (humusu) z darnią z przewozem taczkami na odkład. | ryczałt | 1 |  | 0
Przełożenie tymczasowe koryta cieku
7 | M-20.02.07 | Przełożenie tymczasowe koryta cieku | ryczałt | 1 |  | 0
Roboty torowe
8 | M-15.05.02. | Cięcie szyn kolejowych piłą mechaniczną | szt.cięć | Wykona Zamawiający
9 | M-15.05.02. | Rozbiórka torów kolejowych o szynach S 49 na podkładach betonowych z odwiezieniem materiałów i wyładunkiem w miejsce wskazane przez Zamawiającego | m | Wykona Zamawiający
10 | M-15.05.02. | Wybieranie podsypki z tłucznia, jego wywóz i utylizacja | m3 | Wykona Zamawiający
11 | M-15.05.02. | Mechaniczne wykonanie zagęszczonej warstwy tłucznia na gotowym podtorzu; tłuczeń (kliniec) - nowy, dostarczany wagonami z zasobnika | m3 | Wykona Zamawiający
12 | M-15.05.02. | Układanie toru kolejowego na podkładach strunobetonowych PS94 z dostawą i wyładunkiem; szyny 49E1 dł. 30 m, rozstaw podkładów 0,6 m oraz regulacja naprężeń w torze | km toru | Wykona Zamawiający
13 | M-15.05.02. | Materiały nawierzchniowe dla toru bezstykowego - nowe; przytwierdzenie SB, szyny 49E1, podkłady strunobetonowe PS94, szyny dł. 30 m, rozstaw podkładów: 0,6 m | km toru | Wykona Zamawiający
14 | M-15.05.02. | Spawanie termitem szyn kolejowych wraz z wykonaniem niezbędnych badań spoin | styk. | Wykona Zamawiający
15 | M-15.05.02. | Podbicie wstępne, ręczne toru podsypką z tłucznia | m3 | Wykona Zamawiający
16 | M-15.05.02. | Balastowanie torów na podkładach o rozstawie normalnym na podsypce z tłucznia przy użyciu podbijarki mechanicznej. Wagony Hopper. | m3 | Wykona Zamawiający
17 | M-15.05.02. | Jednorazowa naprawa nowoułożonych torów kolejowych | km | Wykona Zamawiający
Prace rozbiórkowe
18 | D.01.02.03 | Rozebranie ustroju nośnego przepustu, przyczółków i ścianek czołowych wraz z załudnkiem, wywozem i utylizacją materiałów rozbiórkowych | m3 | 95 |  | 0
Roboty ziemne
19 | M.11.01.01 | Roboty ziemne | m3 | 310 |  | 0
20 | M.11.01.04 | Zasypywanie przestrzeni za ścianami budowli sztucznych w nasypach kolejowych i drogowych przy użyciu ubijaków mechanicznych | m3 | 250 |  | 0
21 | M.11.01.04 | Zagęszczenie nasypów zagęszczarkami; grunty sypkie kat. I-III Wskaźnik zagęszczenia Js = 1.00 | m3 | 250 |  | 0
Konstrukcja nośna przepustu
22 | M.13.01.00 | Beton - ławy fundamentowe (Uwaga!! Materiał - beton zapewnia Zamwiający) | m3 | 26.6 |  | 0
23 | M.13.02.01 | Prefabrykowane przepusty kolejowe ramowe. Część przelotowa. Światło przepustu 2.0 x 2.0 m - wykonanie prefabrykatów, dowóz i wyładunek, - ustawienie elementów prefabrykowanych części przelotowej na warstwie zaprawy cementowo - piaskowej, - zabezpieczenie styków poprzez przykrycie ich izolacją z grubej papy termozgrzewalnej, - wykonanie izolacji górnej powierzchni przepustu elastyczną zaprawą mineralną min. gr. 3mm.wraz ułożeniem warstwy ochronnej izolacji z betonu zbrojonego siatką (lub wykonanie izolacji z materiałów mających zastosowanie w korytach balastowych obiektów kolejowych odpornych na uszkodzenia typu MMA, polimocznik lub podobne gr. min. 6 mm ) (Uwaga!! Materiał - przepust Zapewnia Zamawiający) | m | 7 |  | 0
24 | M.12.01.03 | Zbrojenie - płyta uciąglająca | t | 0.444 |  | 0
25 | M.13.01.00 | Beton - płyta uciąglająca (Uwaga!! Materiał - beton zapewnia Zamwiający) | m3 | 4.1 |  | 0
26 | M.12.01.03 | Zbrojenie - głowice przepustu - pręty prefabrykowane | t | 1.714 |  | 0
27 | DM 00.00.00 | Wiercenie otworów o śr. do 5 cm i głębokości do 25 cm | szt. | 59 |  | 0
28 | DM 00.00.00 | Mocowanie elementów za pomocą kotew chemicznych w ampułkach z żywicy syntetycznej Koelner R-CAS i prętów ocynkowanych gwintowanych Koelner R-STUDS do podłoży betonowych, kamiennych i skalnych; średnica otworu w podłożu 18 mm >pręty ujęto w zbrojeniu głowicy< | szt. | 59 |  | 0
29 | M.13.01.00 | Beton - głowice przepustu (Uwaga!! Materiał - beton zapewnia Zamwiający) | m3 | 15.3 |  | 0
30 | M.15.01.01/M.15.03.01 | Wykonanie izolacji przeciwwilgociowej szlamem elastycznym gr. min. 3 mm (lub wykonanie izolacji z materiałów mających zastosowanie w korytach balastowych obiektów kolejowych odpornych na uszkodzenia typu MMA, polimocznik lub podobne gr.min. 6mm) wraz z przygotowaniem powierzchni (skucie nierówności, oczyszczenia, wyrównanie)części odziemnych przepustu i głowic | m2 | 120 |  | 0
31 | M.15.01.02b | Wykonanie izolacji przeciwwilgociowej emulsją asfaltową powierzchni fundamentów oraz wnętrza przepustu - rygiel dolny oraz ściany do wys. 0,5m | m2 | 115 |  | 0
32 | M.15.01.03 | Wykonanie impregnacji hydrofobowej powierzchni betonowych wraz z przygotowaniem powierzchni >wnętrze przepustu - rygiel górny, ściany przepustu powyżej wysokości 0,5m< | m2 | 37 |  | 0
33 | M.15.01.03 | Zabezpieczenie powłokami malarskimi powierzchni betonowych - 2 warstwy >głowice przepustu< | m2 | 37 |  | 0
34 | M.15.03.01 | Zabezpieczenie powierzchni poziomych konstr. betonowej żywicą o grubości 6 mm wraz z przygotowaniem podłoża | m2 | 7 |  | 0
35 | DM 00.00.00 | Dylatacje pionowe w elementach żelbetowych | m | 12.02 |  | 0
Balustrady
36 | M.19.01.04 | Osadzenie w betonie kotew stalowych balustrad | szt. | 7 |  | 0
37 | M.19.01.04 | Montaż poręczy mostowych - odcinki proste wraz z wykonaniem zabezpieczenia antykorozyjnego balustrad (Metalizacja natryskowa - konstrukcje kratowe - powłoka cynkowa oraz uszczelnienie powierzchni systemem malarskim) Uwaga!! Materiał - poręcze zapewnia Zamawiający | t | 0.498 |  | 0
Umocnienie skarp i dna rowu
38 | D.09.01.00 | Mechaniczne plantowanie powierzchni skarp | m2 | 166 |  | 0
39 | D.09.01.00 | Umocnienie skarp kostka brukową na podsypce cementowo-piaskowej | m2 | 124 |  | 0
40 | D.08.03.01 | Obrzeża betonowe | m | 24 |  | 0
41 | M.20.05.01 | Wykonanie podwodnego narzutu kamiennego (gr.25 cm) | m3 | 25 |  | 0
42 | D.09.01.00 | Humusowanie skarp z obsianiem przy grubości warstwy humusu 10 cm. | m2 | 42 |  | 0
Obciążenie próbne
43 | M.22.00.00 | Obciążenie próbne obiektu | ryczałt | Wykona Zamawiający
[5 empty] | Razem: | 0

## km 69,189
Załącznik nr 2d do SIWZ - Rozbicie Ceny Ofertowej
PRZEPUST NR 4- KOSZTORYS OFERTOWY
Przebudowa przepustu w km 69,189 linii kolejowej nr 358 Zbąszynek - Gubin
Lp. | Nr spec.techn. | Opis | Jedn.obm. | Ilość | cena jedn. /zł/ | wartość /zł/
Prace wstępne
1 | DM 00.00.00 | Organizacja placu budowy wraz z Projektem organizacji placu budowy, uporządkowanie terenu placu budowy po zakończeniu robót. | ryczałt | 1 |  | 0
2 | DM 00.00.00 | Projekty technologiczne niezbędne do wykonania robót, a wymienione w poszczególnych STWiORB | ryczałt | wykona Zamawiający
3 | M.20.10.01 | Roboty pomiarowe przy robotach ziemnych - trasa kolei w terenie równinnym. >- prace pomiarowe, uzyskanie dokumentacji z naniesionymi punktami wysokościowymi, - wykonywanie pomiarów bieżących w miarę postępu robót, - założenie 2szt. znaków wysokościowych i stałych punktów wysokościowych dowiązanych do niwelacji państwowej, - opracowanie dokumentacji geodezyjnej, powykonawczej, - wykonanie mapy powykonawczej na mapie zasadniczej i włączenie do zasobów geodezyjnych< | ryczałt | wykona Zamawiający
4 | D.01.02.02 | Wycinka roślinnosci | ryczałt | 1 |  | 0
5 | DM 00.00.00 | Wykonanie drogi technologicznej do miejsca robót i placu manewrowego, wraz z rozbiórką po zakończeniu robót. | ryczałt | 1 |  | 0
6 | D.01.02.02 | Usunięcie warstwy ziemi urodzajnej (humusu) z darnią z przewozem taczkami na odkład. | ryczałt | 1 |  | 0
Przełożenie tymczasowe koryta cieku
7 | M-20.02.07 | Przełożenie tymczasowe koryta cieku | ryczałt | 1 |  | 0
Roboty torowe
8 | M-15.05.02. | Cięcie szyn kolejowych piłą mechaniczną | szt.cięć | wykona Zamawiający
9 | M-15.05.02. | Rozbiórka torów kolejowych o szynach S 49 na podkładach betonowych z odwiezieniem materiałów i wyładunkiem w miejsce wskazane przez Zamawiającego | m | wykona Zamawiający
10 | M-15.05.02. | Wybieranie podsypki z tłucznia, jego wywóz i utylizacja | m3 | wykona Zamawiający
11 | M-15.05.02. | Mechaniczne wykonanie zagęszczonej warstwy tłucznia na gotowym podtorzu; tłuczeń (kliniec) - nowy, dostarczany wagonami z zasobnika | m3 | wykona Zamawiający
12 | M-15.05.02. | Układanie toru kolejowego na podkładach strunobetonowych PS94 z dostawą i wyładunkiem; szyny 49E1 dł. 30 m, rozstaw podkładów 0,6 m oraz regulacja naprężeń w torze | km toru | wykona Zamawiający
13 | M-15.05.02. | Materiały nawierzchniowe dla toru bezstykowego - nowe; przytwierdzenie SB, szyny 49E1, podkłady strunobetonowe PS94, szyny dł. 30 m, rozstaw podkładów: 0,6 m, | km toru | wykona Zamawiający
14 | M-15.05.02. | Spawanie termitem szyn kolejowych wraz z wykonaniem niezbędnych badań spoin | styk. | wykona Zamawiający
15 | M-15.05.02. | Podbicie wstępne, ręczne toru podsypką z tłucznia | m3 | wykona Zamawiający
16 | M-15.05.02. | Balastowanie torów na podkładach o rozstawie normalnym na podsypce z tłucznia przy użyciu podbijarki mechanicznej. Wagony Hopper. | m3 | wykona Zamawiający
17 | M-15.05.02. | Jednorazowa naprawa nowoułożonych torów kolejowych | km | wykona Zamawiający
Prace rozbiórkowe
18 | D.01.02.03 | Rozebranie ustroju nośnego przepustu, przyczółków i ścianek czołowych wraz z załudnkiem, wywozem i utylizacją materiałów rozbiórkowych | m3 | 95 |  | 0
Roboty ziemne
19 | M.11.01.01 | Roboty ziemne | m3 | 350 |  | 0
20 | M.11.01.04 | Zasypywanie przestrzeni za ścianami budowli sztucznych w nasypach kolejowych i drogowych przy użyciu ubijaków mechanicznych - kat. gruntu I-III | m3 | 301 |  | 0
21 | M.11.01.04 | Zagęszczenie nasypów zagęszczarkami; grunty sypkie kat. I-III Wskaźnik zagęszczenia Js = 1.00 | m3 | 301 |  | 0
Konstrukcja nośna przepustu
22 | M.13.01.00 | Beton - ławy fundamentowe (Uwaga!! Materiał - beton zapewnia Zamwiający) | m3 | 29.5 |  | 0
23 | M.13.02.01 | Prefabrykowane przepusty kolejowe ramowe. Część przelotowa. Światło przepustu 2.0 x 2.0 m - wykonanie prefabrykatów, dowóz i wyładunek; - ustawienie elementów prefabrykowanych części przelotowej na warstwie zaprawy cementowo-piaskowej; - zabezpieczenie styków poprzez przykrycie ich izolacją z grubej papy termozgrzewalnej; - wykonanie izolacji górnej powierzchni przepustu elastyczną zaprawą mineralną min. gr. 3mm wraz ułożeniem warstwy ochronnej izolacji z betonu zbrojonego siatką (lub wykonanie izolacji z materiałów mających zastosowanie w korytach balastowych obiektów kolejowych odpornych na uszkodzenia typu MMA, polimocznik lub podobne gr. min. 6 mm ) (Uwaga!! Materiał - przepust Zapewnia Zamawiający) | m | 7 |  | 0
24 | M.12.01.03 | Montaż zbrojenia - płyta uciąglająca | t | 0.5 |  | 0
25 | M.13.01.00 | Beton - płyta uciąglająca (Uwaga!! Materiał - beton zapewnia Zamwiający) | m3 | 4.65 |  | 0
26 | M.12.01.03 | Montaż zbrojenia - głowice przepustu - pręty prefabrykowane | t | 1.892 |  | 0
27 | DM 00.00.00 | Wiercenie otworów o śr. do 5 cm i głębokości do 25 cm | szt. | 86 |  | 0
28 | DM 00.00.00 | Mocowanie elementów za pomocą kotew chemicznych w ampułkach z żywicy syntetycznej Koelner R-CAS i prętów ocynkowanych gwintowanych Koelner R-STUDS do podłoży betonowych, kamiennych i skalnych; średnica otworu w podłożu 18 mm >pręty ujęto w zbrojeniu głowicy< | szt. | 86 |  | 0
29 | M.13.01.00 | Beton - głowice przepustu (Uwaga!! Materiał - beton zapewnia Zamwiający) | m3 | 16.9 |  | 0
30 | M.15.01.01/M.15.03.01 | Wykonanie izolacji przeciwwilgociowej szlamem elastycznym gr. min. 3 mm (lub wykonanie izolacji z materiałów mających zastosowanie w korytach balastowych obiektów kolejowych odpornych na uszkodzenia typu MMA, polimocznik lub podobne gr.min.6mm) wraz z przygotowaniem powierzchni (skucie nierówności, oczyszczenia, wyrównani)części odziemnych przepustu, i głowic | m2 | 145 |  | 0
31 | M.15.01.02 | Wykonanie izolacji przeciwwilgociowej emulsją asfaltową powierzchni fundamentów oraz wnętrza przepustu - rygiel dolny oraz ściany do wys. 0,5m | m2 | 90 |  | 0
32 | M.15.01.03 | Wykonanie impregnacji hydrofobowej powierzchni betonowych wraz z przygotowaniem powierzchni >wnętrze przepustu - rygiel górny oraz ściany przepustu powyżej 0,5m wysokości< | m2 | 38.5 |  | 0
33 | M.15.01.03 | Zabezpieczenie powłokami malarskimi powierzchni betonowych - 2 warstwy >głowice przepustu< | m2 | 35 |  | 0
34 | M.15.03.01 | Zabezpieczenie powierzchni poziomych konstr. betonowej żywicą o grubości . 6 mm wraz z przygotowaniem podłoża | m2 | 6.5 |  | 0
35 | DM 00.00.00 | Dylatacje pionowe w elementach żelbetowych | m | 13.4 |  | 0
Balustrady
36 | M.19.01.04 | Osadzenie w betonie kotew stalowych balustrad | szt. | 7 |  | 0
37 | M.19.01.04 | Montaż poręczy mostowych - odcinki proste wraz z wykonaniem zabezpieczenia antykorozyjnego balustrad (Metalizacja natryskowa - konstrukcje kratowe - powłoka cynkowa oraz uszczelnienie powierzchni systemem malarskim) Uwaga!! Materiał - poręcze zapewnia Zamawiający | t | 0.53 |  | 0
Umocnienie skarp i dna rowu
38 | D.09.01.00 | Mechaniczne plantowanie powierzchni skarp | m2 | 177 |  | 0
39 | D.09.01.00 | Umocnienie skarp kostka brukową na podsypce cementowo-piaskowej | m2 | 137 |  | 0
40 | D.08.03.01 | Obrzeża betonowe | m | 21 |  | 0
41 | M.20.05.01 | Wykonanie podwodnego narzutu kamiennego (gr. 25cm) | m3 | 25 |  | 0
42 | D.09.01.00 | Humusowanie skarp z obsianiem przy grubości warstwy humusu 10 cm. | m2 | 40 |  | 0
43 | M.20.01.11 | Wykonanie schodów skarpowych wraz z balustradą | m | 3.55 |  | 0
Obciążenie próbne
44 | M.22.00.00 | Obciążenie próbne obiektu | ryczałt | wykona Zamawiający
[5 empty] | Razem: | 0

## km 69,958
Załącznik nr 2e do SIWZ - Rozbicie Ceny Ofertowej
PRZEPUST NR 5 - KOSZTORYS OFERTOWY
Przebudowa przepustu w km 69,958 linii kolejowej nr 358 Zbąszynek - Gubin
Lp. | Nr spec.techn. | Opis | Jedn.obm. | Ilość | cena jedn. /zł/ | wartość /zł/
Prace wstępne
1 | DM 00.00.00 | Organizacja placu budowy wraz z Projektem organizacji placu budowy, uporządkowanie terenu placu budowy po zakończeniu robót. | ryczałt | 1 |  | 0
2 | D.01.02.05 | Przełożenie i zabezpieczenie urządzeń obcych na czas budowy wraz z projektem technologicznym i wszystkimi uzgodnieniami. | ryczałt | 1 |  | 0
3 | DM 00.00.00 | Projekty technologiczne niezbędne do wykonania robót, a wymienione w poszczególnych STWiORB | ryczałt | wykona Zamawiający
4 | M.20.10.01 | Roboty pomiarowe przy robotach ziemnych - trasa kolei w terenie równinnym. >- prace pomiarowe, uzyskanie dokumentacji z naniesionymi punktami wysokościowymi, - wykonywanie pomiarów bieżących w miarę postępu robót, - założenie 2szt. znaków wysokościowych i stałych punktów wysokościowych dowiązanych do niwelacji państwowej, - opracowanie dokumentacji geodezyjnej, powykonawczej, - wykonanie mapy powykonawczej na mapie zasadniczej i włączenie do zasobów geodezyjnych< | ryczałt | wykona Zamawiający
5 | D.01.02.02 | Wycinka roślinności | ryczałt | 1 |  | 0
6 | DM 00.00.00 | Wykonanie drogi technologicznej do miejsca robót i placu manewrowego, wraz z rozbiórką po zakończeniu robót. | ryczałt | 1 |  | 0
7 | D.01.02.02 | Usunięcie warstwy ziemi urodzajnej (humusu) z darnią z przewozem na odkład. | ryczałt | 1 |  | 0
Przełożenie tymczasowe koryta cieku
8 | M-20.02.07 | Przełożenie tymczasowe koryta cieku | ryczałt | 1 |  | 0
Roboty torowe
9 | M-15.05.02. | Cięcie szyn kolejowych piłą mechaniczną | szt.cięć | wykona Zamawiający
10 | M-15.05.02. | Rozbiórka torów kolejowych o szynach S 49 na podkładach betonowych z odwiezieniem materiałów i wyładunkiem w miejsce wskazane przez Zamawiającego | m | wykona Zamawiający
11 | M-15.05.02. | Wybieranie podsypki z tłucznia, jego wywóz i utylizacja | m3 | wykona Zamawiający
12 | M-15.05.02. | Mechaniczne wykonanie zagęszczonej warstwy tłucznia na gotowym podtorzu; tłuczeń (kliniec) - nowy, dostarczany wagonami z zasobnika | m3 | wykona Zamawiający
13 | M-15.05.02. | Układanie toru kolejowego na podkładach strunobetonowych PS94 z dostawą i wyładunkiem; szyny 49E1 dł. 30 m, rozstaw podkładów 0,6 m oraz regulacja naprężeń w torze | km toru | wykona Zamawiający
14 | M-15.05.02. | Materiały nawierzchniowe dla toru bezstykowego - nowe; przytwierdzenie SB, szyny 49E1, podkłady strunobetonowe PS94, szyny dł. 30 m, rozstaw podkładów: 0,6 mm, | km toru | wykona Zamawiający
15 | M-15.05.02. | Spawanie termitem szyn kolejowych wraz z wykonaniem niezbędnych badań spoin | styk. | wykona Zamawiający
16 | M-15.05.02. | Podbicie wstępne, ręczne toru podsypką z tłucznia | m3 | wykona Zamawiający
17 | M-15.05.02. | Balastowanie torów na podkładach o rozstawie normalnym na podsypce z tłucznia przy użyciu podbijarki mechanicznej. Wagony Hopper. | m3 | wykona Zamawiający
18 | M-15.05.02. | Jednorazowa naprawa nowoułożonych torów kolejowych | km | wykona Zamawiający
Prace rozbiórkowe
19 | D.01.02.03 | Rozebranie ustroju nośnego przepustu, przyczółków i ścianek czołowych wraz z załudnkiem, wywozem i utylizacją materiałów rozbiórkowych | m3 | 55 |  | 0
Roboty ziemne
20 | M.11.01.01 | Roboty ziemne | m3 | 710 |  | 0
21 | M.11.01.04 | Zasypywanie przestrzeni za ścianami budowli sztucznych w nasypach kolejowych i drogowych przy użyciu ubijaków mechanicznych | m3 | 480 |  | 0
22 | M.11.01.04 | Zagęszczenie nasypów zagęszczarkami; grunty sypkie kat. I-III Wskaźnik zagęszczenia Js = 1.00 | m3 | 480 |  | 0
Konstrukcja nośna przepustu
23 | M.13.01.00 | Beton - ławy fundamentowe (Uwaga!! Materiał - beton zapewnia Zamwiający) | m3 | 38.7 |  | 0
24 | M.13.02.01 | Prefabrykowane przepusty kolejowe ramowe. Część przelotowa, elementy pośrednie. Światło przepustu 2.5 x 1.5 m - wykonanie prefabrykatów, dowóz i wyładunek; - ustawienie elementów prefabrykowanych części przelotowej na warstwie zaprawy cementowo-piaskowej; - zabezpieczenie styków poprzez przykrycie ich izolacją z grubej papy termozgrzewalnej; wykonanie izolacji górnej powierzchni przepustu elastyczną zaprawą mineralną min. gr. 3mm.wraz ułożeniem warstwy ochronnej izolacji z betonu zbrojonego siatką (lub wykonanie izolacji z materiałów mających zastosowanie w korytach balastowych obiektów kolejowych odpornych na uszkodzenia typu MMA, polimocznik lub podobne gr. min. 6 mm ) (Uwaga!! Materiał - przepust Zapewnia Zamawiający) | m | 9 |  | 0
25 | M.13.02.01 | Prefabrykowane przepusty kolejowe ramowe. Część przelotowa, elementy skrajne. Światło przepustu 2.5 x 1.5 m - wykonanie prefabrykatów, dowóz i wyładunek; - ustawienie elementów prefabrykowanych części przelotowej na warstwie zaprawy cementowo-piaskowej; - zabezpieczenie styków poprzez przykrycie ich izolacją z grubej papy termozgrzewalnej; wykonanie izolacji górnej powierzchni przepustu elastyczną zaprawą mineralną min. gr. 3mm.wraz ułożeniem warstwy ochronnej izolacji z betonu zbrojonego siatką (lub wykonanie izolacji z materiałów mających zastosowanie w korytach balastowych obiektów kolejowych odpornych na uszkodzenia typu MMA, polimocznik lub podobne gr. min. 6 mm ) (Uwaga!! Materiał - przepust Zapewnia Zamawiający) | m | 2.24 |  | 0
26 | M.12.01.03 | Montaż zbrojenia - płyta uciąglająca | t | 1 |  | 0
27 | M.13.01.00 | Beton - płyta uciąglająca (Uwaga!! Materiał - beton zapewnia Zamwiający) | m3 | 8 |  | 0
28 | M.12.01.03 | Montaż zbrojenia - głowice przepustu - pręty prefabrykowane | t | 1.877 |  | 0
29 | M.13.01.00 | Beton - głowice przepustu (Uwaga!! Materiał - beton zapewnia Zamwiający) | m3 | 17.5 |  | 0
30 | DM 00.00.00 | Wiercenie otworów o śr. do 5 cm i głębokości do 25 cm | szt. | 78 |  | 0
31 | DM 00.00.00 | Mocowanie elementów za pomocą kotew chemicznych w ampułkach z żywicy syntetycznej Koelner R-CAS i prętów ocynkowanych gwintowanych Koelner R-STUDS do podłoży betonowych, kamiennych i skalnych; średnica otworu w podłożu 18 mm >pręty ujęto w zbrojeniu głowicy< | szt. | 78 |  | 0
32 | M.15.01.02/M.15.03.01 | Wykonanie izolacji przeciwwilgociowej szlamem elastycznym gr. min. 3 mm (lub wykonanie izolacji z materiałów mających zastosowanie w korytach balastowych obiektów kolejowych odpornych na uszkodzenia typu MMA, polimocznik lub podobne gr.min.6mm) wraz z przygotowaniem powierzchni (skucie nierówności, oczyszczenia, wyrównanie) części odziemnych przepustu i głowic | m2 | 160 |  | 0
33 | M.15.01.02b | Wykonanie izolacji przeciwwilgociowej emulsją asfaltową powierzchni fundamentów oraz wnętrza przepustu - rygiel dolny oraz ściany do wys. 0,75m | m2 | 168 |  | 0
34 | M.15.01.03 | Wykonanie impregnacji hydrofobowej powierzchni betonowych wraz z przygotowaniem powierzchni >wnętrze przepustu - rygiel górny, ściany powyżej 0,75m wysokości | m2 | 48 |  | 0
35 | M.15.01.03 | Zabezpieczenie powłokami malarskimi powierzchni betonowych - 2 warstwy >głowice przepustu< | m2 | 31 |  | 0
36 | M.15.03.01 | Zabezpieczenie powierzchni poziomych konstr. betonowej żywicą o grubości . 6 mm wraz z przygotowaniem podłoża | m2 | 7 |  | 0
37 | DM 00.00.00 | Dylatacje pionowe w elementach żelbetowych | m | 11.4 |  | 0
Balustrady
38 | M.19.01.04 | Osadzenie w betonie kotew stalowych balustrad | szt. | 7 |  | 0
39 | M.19.01.04 | Montaż poręczy mostowych - odcinki proste wraz z wykonaniem zabezpieczenia antykorozyjnego balustrad (Metalizacja natryskowa - konstrukcje kratowe - powłoka cynkowa oraz uszczelnienie powierzchni systemem malarskim) Uwaga!! Materiał - poręcze zapewnia Zamawiający | t | 0.543 |  | 0
Umocnienie skarp i dna rowu
40 | D.09.01.00 | Mechaniczne plantowanie powierzchni skarp | m2 | 197 |  | 0
41 | D.09.01.00 | Umocnienie skarp kostka brukową na podsypce cementowo-piaskowej | m2 | 109 |  | 0
42 | D.08.03.01 | Obrzeża betonowe | m | 17 |  | 0
43 | M.20.05.01 | Wykonanie podwodnego narzutu kamiennego (gr. 25 cm) | m3 | 19 |  | 0
44 | M.20.01.11 | Wykonanie schodów skarpowych wraz z balustradą | m | 3.55 |  | 0
45 | D.09.01.00 | Humusowanie skarp z obsianiem przy grubości warstwy humusu 10 cm. | m2 | 88 |  | 0
Obciążenie próbne
46 | M.22.00.00 | Obciążenie próbne obiektu | ryczałt | wykona Zamawiający
[5 empty] | Razem: | 0

## Zestawienie łącznie
L.p. | Rodzaj robót | Wartość robót
1 | Remont przepustu w km 51,794 | 0
2 | Remont przepustu w km 63,170 | 0
3 | Remont przepustu w km 68,565 | 0
4 | Remont przepustu w km 69,189 | 0
5 | Remont przepustu w km 69,958 | 0
SUMA |  | 0