## Arkusz1
załącznik nr 1
ROZBICIE CENY OFERTOWEJ Linia nr 003 tor nr 1 i 2 Naprawa toru na przejeździe kolejowo - drogowym w km 90,872
Lp. | Szczegółowy opis robót | Jednostka miary | Ilość | Cena jedn. | Wartość
1 | 3 | 4 | 5 | 6 | 7
1 | Demontaż nawierzchni drogowej przejazdu typu MU (38szt. wew. i 74szt. zewn.) | m 2 | 101.26 |  | 0
2 | Demontaż przęsła torowego S60 w torze 1 i 2 na długości 30 mx2 na przejeździe kolejowo - drogowym: tor nr 1- 0,030 kmt na podkładach betonowych PS 94 (50szt.) tor nr 2- 0,030 kmt na podkładach betonowych PS 94 (50szt.) | kmt | 0.06 |  | 0
3 | Wybieranie zanieczyszczonej podsypki tłuczniowej z toru nr 1,2 (30m x 2 tory) Spryzmowanie poza trójkątem widoczności. Utylizacja po stronie ZRK-DOM. | m 3 | 150 |  | 0
4 | Wybieranie warstwy stabilizacyjnej/filtracyjnej (niesort) o grubości 35 cm z toru nr 1 i 2 Spryzmowanie poza trójkątem widoczności. Utylizacja po stronie ZRK-DOM. | m 3 | 108 |  | 0
5 | Zabudowanie nowej warstwy filtracyjnej/stabilizacyjnej o grubości 35 cm wykonanej z niesortu w torze nr 1 i 2 Niesort zapewnia Podwykonawca | m 3 | 108 |  | 0
6 | Ułożenie geowłókniny separacyjnej Geowłóknina do odbioru z Bazy ZRK-DOM ul. Radzymińska 94B w Warszawie | m 2 | 240 |  | 0
7 | Wykonanie drenażu opaskowego z rury perforowanej Fi 160 mm w otulinie wraz z odprowadzeniem do studzienki kanalizacji deszczowej w torze nr 1 i 2 Materiał zapewnia Podwykonawca. | mb | 44 |  | 0
8 | Wykonanie Ławy fundamentowej pod belki podporowe MU oraz zabudowa nowych belek | mb | 33 |  | 0
9 | Zabudowa subwarstwy nowej podsypki tłuczniowej o grubości 30 cm z wykonaniem zagęszczenia warstwowego w torze nr 1 i 2 na długości 30 mbt. Podsypka zostanie dostarczona na plac budowy przez ZRK-DOM | m 3 | 72 |  | 0
10 | Montaż nowych podkładów strunobetonowych PS 94 w torze nr 1 (50 szt), i w torze nr 2 (50 szt.) Podkłady na plac budowy zostaną dostarczone przez ZRK-DOM | szt. | 100 |  | 0
11 | Montaż nowych szyn 60E1 w przejeździe kolejowo -drogowym w torze nr 1 (2 x 30 mb 60E1) i torze nr 2 (2 x 30 mb 60E1) na podkładach PS94. Dokonanie połączenia szyn za pomocą łubek i ściskaczy. Szyny zostaną dostarczone na plac budowy na wagonach platformach przez ZRK-DOM. Rozładunek szyn po stronie Podwykonawcy. Łubki i ściskacze do odbioru z z Bazy ZRK-DOM ul. Radzymińska 94B w Warszawie | kmt | 0.06 |  | 0
12 | Sfrezowanie warstwy ścieralnej nawierzchni drogowej na dojazdach do przejazdu oraz wykonanie nowej warstwy ścieralnej z mieszanki mineralno - asfaltowej dojazdów do przejazdu. Materiał do wykonania nowej warstwy ścieralnej po stronie Podwykonawcy. Utylizacja destruktu po frezowaniu po stronie Podwykonawcy wraz z dostarczeniem do ZRK-DOM Karty Przekazania Odpadu. | m 2 | 50 |  | 0
13 | Montaż nowej nawierzchni drogowej przejazdu kolejowo - drogowego typu MU wraz z kompletem nowych akcesoriów Płyty i belki Mirosław Ujski zostaną dostarczone na plac budowy przez ZRK-DOM. Pozostałe akcesoria do odbioru z z Bazy ZRK-DOM ul. Radzymińska 94B w Warszawie | m 2 | 101.26 |  | 0
14 | Wybudowanie starego odwodnienia liniowego. Składowanie poza trójkątem widoczności. Utylizacja po stronie ZRK-DOM | mb | 22 |  | 0
15 | Zabudowa nowego odwodnienia liniowego typu Aco drogi dojazdowej do przejazdu wraz z wykonaniem odprowadzenia do studzienki kanalizacji deszczowej za pomocą rury perforowanej w otulinie od strony toru nr 1 i 2. Odwodnienie liniowe Aco do odbioru z Bazy ZRK-DOM ul. Radzymińska 94B w Warszawie. Rurę perforowaną w otulinie zapewnia Podwykonawca. | mb | 22 |  | 0
16 | Wykonanie oznakowania poziomego nawierzchni drogowej na przejeździe kolejowo - drogowym | kpl | 1 |  | 0
17 | Rozliczenie materiałowe - przekazanie złomu sprężyny do ISE W-wa Zachód. | szt. | 400 |  | 0
18 | Cięcie szyn złomowych po wymianie na odcinki 6 metrowe i zdanie do ISE W-wa Zachód | mb | 120 |  | 0
19 | Awaryjne zamknięcie przejazdu wraz z osygnalizowaniem dróg dojazdowych na czas robót | kpl | 1 |  | 0
|  |  |  | Razem netto | 0
|  |  |  | VAT | 0
|  |  |  | Razem brutto | 0
Niezależnie od zakresu Robót wskazanego powyżej, Wykonawca jest zobowiązany do wykonania również innych robót, jeżeli są konieczne do wykonania Robót, nawet jeżeli:
(I) nie zostały wskazane wprost w Umowie lub (II) nie zostały wskazane w przedmiarze Robót stanowiącym Załącznik nr 1 do OPZ lub (III) zostały oznaczone w Umowie lub przedmiarze Robót stanowiącym Załącznik nr 1 do OPZ w mniejszym zakresie niż zakres rzeczywiście potrzebny do wykonania Robót.
….......................................................................
(podpis)