## Rozjazdy nr 8 i 9
Rozbicie Ceny Ofertowej Wymiana kompleksowa rozjazdów : Rz nr 8 S49 1:9 R3-00 ssd, lewy; Rz nr 9 S49 1:9 R300 ssd, prawy na rozjazdy 60E1 1:9 R300 ssb w stacji Strzelce Kujawskie
Lp. | Lokalizacja |  |  |  |  | Wyszczególnienie robót | JM | ILOŚĆ | CENA | WARTOŚĆ
| Lp. | Od km | Do km | Długość kmt | Nr toru
1 | [5 empty] | Przewóz dwóch kompletnych rozjazdów staroużytecznych (po wymianie) ze st. Strzelce Kujawskie do stacji Płock Radziwie | kpl. | 1 |  | 0
2 | [5 empty] | Demontaż zamknięć nastawczych, dwóch napędów nastawczych ręcznych zwrotników wraz z zamkami ryglowymi - wykonanie przez ISE Kutno
3 | 3 |  |  |  |  | Wybranie podsypki tłuczniowej oraz warstwy filtracyjnej – wykonanie koryta | m3 | 207.2 |  | 0
4 | 4 |  |  |  |  | Wzmocnienie gruntu rodzimego poprzez wymieszanie z cementem ( 27kg/1m2) i stabilizację zagęszczarką płytową na powierzchni 592 m2 nadaniem spadków gruntu rodzimego w kierunku odwodnienia Cement po stronie Podwykonawcy | m2 | 592 |  | 0
5 | 5 |  |  |  |  | Ułożenie geowłókniny na powierzchni 592 m2 z nadaniem spadków w kierunku odwodnienia rowu Geowłóknina TS60 po stronie Podwykonawcy | m2 | 592 |  | 0
6 | 6 |  |  |  |  | Ułożenie warstwy filtracyjnej (niesort) o grubości 0,25 na powierzchni 592m2 wraz z zagęszczeniem warstwowym Niesort po stronie Podwykonawcy | m3 | 148 |  | 0
7 | 7 |  |  |  |  | Zabudowa subwarstwy podsypki tłuczniowej o grubości 25 cm wraz z zagęszczeniem warstwowym. Tłuczeń po stronie ZRK-DOM, zostanie dostarczony na plac budowy. | m3 | 148 |  | 0
8 | 8 |  |  |  |  | Przewóz z Bazy ISE Kutno na miejsce wymiany i montaż 2 Kpl. rozjazdów nowych 60E1 1:9 R 300 ssb po stronie Wykonawcy Robót | kpl. | 1 |  | 0
9 | 9 |  |  |  |  | Zabudowa dwóch kompletnych rozjazdów 60E1 1: 9 R 300 na podrozjazdnicach strunobetonowych Dźwig po stronie ZRK-DOM. | kpl | 2 |  | 0
10 | [5 empty] | Zabudowa podkładów betonowych PS 94 do nawierzchni 60E1 przed i za rozjazdami Podkłady w miejsce zabudowy dostarczy ISE Kutno | szt. | 63 |  | 0
11 | [5 empty] | Zabudowa szyn 60E1 przed i za rozjazdami w torze nr 1 Szyny w miejsce zabudowy dostarczy ISE Kutno | mb | 66 |  | 0
12 | [5 empty] | Zabudowa szyn przejściowych dwie pary w torze nr 3 i nr 2 Szyny w miejsce zabudowy dostarczy ISE Kutno | para | 2 |  | 0
13 | 13 |  |  |  |  | Montaż dwóch stabilizatorów iglic , | szt, | 2 |  | 0
14 | 14 |  |  |  |  | Oczyszczenie i oprofilowanie rozjazdów. | m | 120 |  | 0
15 | 15 |  |  |  |  | Wykonanie ławy torowiska, utwardzenie klińcem po lewej i prawej stronie rozjazdu Nr 8 i Nr 9 z nadaniem spadków dł. 120mb z lewej i prawej strony, Kliniec po stronie Podwykonawcy. | mb | 240 |  | 0
[8 empty] | Razem netto |  | 0
| Opracował: | [6 empty] | VAT |  | 0
| Tadeusz Mieczyński, | [6 empty] | Razem brutto |  | 0
tel. +48 924 38 51 135
….......................................................................
(podpis)