## RCO
„Prace na linii kolejowej nr 355 Ostrów Wielkopolski – Grabowno Wielkie”
Rozbicie ceny ofertowej (RCO) Naprawa/remont obiektów inżynieryjnych
Lp | Zakres robót | jm. | ilość | cena jednostkowa | wartość
1 | Remont mostu w km 1+473 w zakresie zgodnym z koncepcją projektową: | kpl | 1 |  | 0
- demontaż nawierzchni torowej wraz z wybraniem podsypki tłuczniowej
- wymiana podkładów na nowe (materiał po stronie ZRK DOM, odbiór z Odalanowa)
- wymiana podsypki na nową na długości obiektu i stref przejściowych (materiał po stronie ZRK DOM, odbiór z Odalanowa)
- montaż toru ( materiał torowypo stronie ZRK DOM, odbiór z Odalanowa)
- podwyższenie ścianek bocznych płyty o ok. 30cm nie wyżej niż główka szyny,
- naprawa pęknięć na bocznej powierzchni płyty,
- odkucie luźnych elementów betonu,
- zabezpieczenie antykorozyjne widocznego zbrojenia lub jego wymiana na nowe,
- uzupełnienie ubytków betonu,
- wykonanie kapinosa na parapecie płyty,
- wykonanie nowej izolacji koryta balastowego z odpowiednimi spadkami,
- wykonanie stref przejściowych o długości 20m,
- wykonanie odwodnienia za przyczółkami z wyprowadzeniem wody poza obiekt,
- wydłużenie skrzydeł o ok 3m,
- podwyższenie skrzydeł do wysokości płyty nośnej,
- wykonanie kapinosa na parapecie skrzydeł,
- konserwacja przyczółków (m.in. uzupełnienie drobnych ubytków betonu, oczyszczenie),
- zagospodarowanie materiału z rozbiórek
- uporządkowanie cieku pod obiektem i po 5m przed i za obiektem,
- uporządkowanie skarp na długości 10m z każdej strony (łącznie 40m),
- wykonanie izolacji bitumicznej odziemnej,
- wszystkie powierzchnie betonowe oczyścić i zabezpieczyć hydrofobowo,
- wykonanie poręczy w dostosowaniu do skrajni 2,50m z zabezpieczeniem atykorozyjnym (uszynienie po stronie ZRK DOM)
- zagospodarowanie materiału z rozbiórek
- pozostałe prace ujęte w rysunku koncepcyjnym
2 | Remont przepustu w km 20,545 w zakresie zgodnym z koncepcją projektową: | kpl | 1 |  | 0
- skucie całego tynku z obiektu,
- odkucie luźnych i uszkodzonych cegieł,
- uzupełnienie cegieł i spoin lub wykonanie nowego tynku na siatce stalowej,
- podwyższenie ścianek czołowych o ok 50cm, nie wyżej niż główka szyny,
- naprawa skrzydeł,
- miejscowa naprawa sklepienia i ścian,
- czyszczenie powierzchni ceglanych,
- hydrofobizacja wszystkich powierzchni,
- wykonanie izolacji bitumicznej odsłanianych powierzchni odziemnych, uszczelnienie stuku ścianki czołowej i sklepienia
- wymiana poręczy na nowe z zachowaniem skrajni min. 2,50m,
- wykonanie schodów naskarpowych po obu stronach obiektu,
- wybranie zalegającego mułu i oczyszczenie cieku pod obiektem na całej długości oraz 5m przed i za obiektem. Obiekt obecnie jest zamulony w 60%,
- wymiana osłony kabla pod nadzorem ISE Ostrów Wielkopolski
- uporządkowanie skarp na długości z każdej strony (łącznie 40m)
- zagospodarowanie materiału z rozbiórek
- pozostałe prace ujęte w rysunku koncepcyjnym
3 | Remont przepustu w km 25,568 w zakresie zgodnym z koncepcją projektową: | kpl | 1 |  | 0
- skucie całego tynku z obiektu,
- odkucie luźnych i uszkodzonych cegieł,
- uzupełnienie cegieł i spoin lub wykonanie nowego tynku na siatce stalowej,
- podwyższenie ścianki czołowej o ok. 50cm,
- naprawa skrzydeł i odkopanie skrzydeł,
- miejscowa naprawa sklepienia i ścian,
- czyszczenie powierzchni ceglanych,
- hydrofobizacja wszystkich powierzchni,
- wykonanie izolacji bitumicznej odsłanianych powierzchni odziemnych, uszczelnienie stuku ścianki czołowej i sklepienia
- wymiana poręczy na nowe montaż drogowej bariery po stronie prawej (przy drodze) przed barierą mostową,
- oczyszczenie cieku pod obiektem na całej długości oraz 5m przed i za obiektem. Po stronie lewej do przepustu pod drogą.
- uporządkowanie skarp na długości 10m z każdej strony (łącznie 40m; po stronie lewej do przepustu pod drogą)
- zagospodarowanie materiału z rozbiórek
- pozostałe prace ujęte w rysunku koncepcyjnym
|  | Wartość netto |  |  | 0
|  | VAT [ 23%] |  |  | 0
|  | Wartość brutto |  |  | 0