## Elementy betonowe
Topola Osiedle
Peron 1 | dostawy od 18.08.2025 - st. Topola Osiedle |  |  | cena j | wartość
1 | ścianka peronowa typ L1 o wymiarach 160x105x99,5 cm | 151 | szt |  | 0
2 | ścianka peronowa zamykająca | 10 | szt |  | 0
3 | płyty z odkrytym kruszywem standard podstawowy, z ryflem wypukłym, wtopiony pas ostrzegawczy - strefa zagrożenia 1,5 m (V>140 km/h)z pasem ostrzegawczym szerokości 0,2 m (żółty RAL 1023, z pasem dotykowym szer. 0,4 m( kolor naturalnego betonu) | 152 | szt |  | 0
4 | L na pochylnię od wys. 1,64 - 0,6 m na długości 17 mb + zamknięcie L 600 - 3 m | 20 | mb |  | 0
3 | płytka betonowa 40x40x8 cm niefazowana antypoślizgowa zabezpieczona hydrofobowo | 3140 | szt |  | 0
4 | płytka betonowa 30x30x8 cm stop biała | 82 | szt |  | 0
5 | płytka betonowa 40x40x8 cm prowadząca biała | 825 | szt |  | 0
6 | Krawężnik drogowy 15x30x100 cm | 15 | szt |  | 0
7 | Obrzeże betonowe 8x30x100 cm | 290 | szt |  | 0
Peron 2 | dostawy od 10.09.2025
1 | ścianka peronowa typ L1 o wymiarach 160x105x99,5 cm | 151 | szt |  | 0
2 | ściana oporowa typ L255 REKERS (lub o tych samych parametrach) BL 99 (klasa obc. 1-2, 5kN/m2) | 152 | szt |  | 0
3 | ściana zamykająca typ L255 REKERS (lub o tych samych parametrach) BL 99 (klasa obc. 1-2, 5kN/m2) | 8 | szt |  | 0
4 | L na pochylnię od wys. 1,64 - 0,6 m na długości 17 mb + zamknięcie L 600 - 3 m | 20 | mb |  | 0
5 | płyty z odkrytym kruszywem standard podstawowy, z ryflem wypukłym, wtopiony pas ostrzegawczy - strefa zagrożenia 0,75 m z pasem ostrzegawczym szerokości 0,2 m (żółty RAL 1023, z pasem dotykowym szer. 0,4 m( kolor naturalnego betonu) | 152 | szt |  | 0
6 | płytka betonowa 40x40x8 cm niefazowana antypoślizgowa zabezpieczona hydrofobowo | 3000 | szt |  | 0
7 | płytka betonowa 30x30x8 cm stop biała | 56 | szt |  | 0
8 | płytka betonowa 40x40x8 cm prowadząca biała | 435 | szt |  | 0
9 | Obrzeże betonowe 8x30x100 cm | 52 | szt |  | 0
|  |  | razem | 0
Tarchały Wielkie
Peron 1 | dostawy od 18.08.2025 - st. Tarchały |  |  | cena j | wartość
1 | ścianka peronowa typ L1 o wymiarach 160x105x99,5 cm | 151 | szt |  | 0
2 | ścianka peronowa zamykająca | 10 | szt |  | 0
2 | płyty z odkrytym kruszywem standard podstawowy, z ryflem wypukłym, wtopiony pas ostrzegawczy - strefa zagrożenia 1,5 m (V>140 km/h)z pasem ostrzegawczym szerokości 0,2 m (żółty RAL 1023, z pasem dotykowym szer. 0,4 m( kolor naturalnego betonu) | 152 | szt |  | 0
3 | płytka betonowa 40x40x8 cm niefazowana antypoślizgowa zabezpieczona hydrofobowo | 3000 | szt |  | 0
4 | płytka betonowa 30x30x8 cm stop biała | 66 | szt |  | 0
5 | płytka betonowa 40x40x8 cm prowadząca biała | 645 | szt |  | 0
6 | Obrzeże betonowe 8x30x100 cm | 290 | szt |  | 0
|  |  | razem | 0
Odolanów - założenia
Peron 1 | dostawy od 15.09.2025 - st. Odolanów |  |  | cena j | wartość
1 | ścianka peronowa typ L1 o wymiarach 160x105x99,5 cm | 453 | szt |  | 0
2 | ścianka peronowa zamykająca | 20 | szt |  | 0
3 | płyty z odkrytym kruszywem standard podstawowy, z ryflem wypukłym, wtopiony pas ostrzegawczy - strefa zagrożenia 1,0 m z pasem ostrzegawczym szerokości 0,2 m (żółty RAL 1023, z pasem dotykowym szer. 0,4 m( kolor naturalnego betonu) | 232 | szt |  | 0
4 | płyty z odkrytym kruszywem standard podstawowy, z ryflem wypukłym, wtopiony pas ostrzegawczy - strefa zagrożenia 0,75 m z pasem ostrzegawczym szerokości 0,2 m (żółty RAL 1023, z pasem dotykowym szer. 0,4 m( kolor naturalnego betonu) | 232 | szt |  | 0
5 | L na pochylnię od wys. 1,64 - 0,6 m na długości 50 mb + zamknięcie L 600 - 3 m | 53 | mb |  | 0
6 | płytka betonowa 40x40x8 cm niefazowana antypoślizgowa zabezpieczona hydrofobowo | 2340 | szt |  | 0
7 | płytka betonowa 30x30x8 cm stop biała | 60 | szt |  | 0
8 | płytka betonowa 40x40x8 cm prowadząca biała | 825 | szt |  | 0
9 | Krawężnik drogowy 15x30x100 cm | 15 | szt |  | 0
10 | Obrzeże betonowe 8x30x100 cm | 104 | szt |  | 0
Peron 2 | dostawy od 15.09.2025
1 | ścianka peronowa typ L1 o wymiarach 160x105x99,5 cm | 151 | szt |  | 0
2 | ścianka peronowa zamykająca | 10 | szt |  | 0
3 | L na pochylnię od wys. 1,64 - 0,6 m na długości 24 mb + zamknięcie L 600 - 3 m | 27 | mb |  | 0
4 | płyty z odkrytym kruszywem standard podstawowy, z ryflem wypukłym, wtopiony pas ostrzegawczy - strefa zagrożenia 0,75 m z pasem ostrzegawczym szerokości 0,2 m (żółty RAL 1023, z pasem dotykowym szer. 0,4 m( kolor naturalnego betonu) | 152 | szt |  | 0
5 | płytka betonowa 40x40x8 cm niefazowana antypoślizgowa zabezpieczona hydrofobowo | 2300 | szt |  | 0
6 | płytka betonowa 30x30x8 cm stop biała | 56 | szt |  | 0
7 | płytka betonowa 40x40x8 cm prowadząca biała | 460 | szt |  | 0
8 | Obrzeże betonowe 8x30x100 cm | 266 | szt |  | 0
|  |  | razem | 0
Granowiec
Peron 1 | dostawy od 18.08.2025 - st. Granowiec |  |  | cena j | wartość
1 | ścianka peronowa typ L1 o wymiarach 160x105x99,5 cm | 152 | szt |  | 0
2 | zamykająca ścianka peronowa | 10 | szt |  | 0
3 | L na pochylnię od wys. 1,64 - 0,6 m na długości 24 mb + zamknięcie L 600 - 4 m | 28 | mb |  | 0
4 | płyty z odkrytym kruszywem standard podstawowy, z ryflem wypukłym, wtopiony pas ostrzegawczy - strefa zagrożenia 1,5 m (V>140 km/h)z pasem ostrzegawczym szerokości 0,2 m (żółty RAL 1023, z pasem dotykowym szer. 0,4 m( kolor naturalnego betonu) | 152 | szt |  | 0
5 | płytka betonowa 40x40x8 cm niefazowana antypoślizgowa zabezpieczona hydrofobowo | 3140 | szt |  | 0
6 | płytka betonowa 30x30x8 cm stop biała | 60 | szt |  | 0
7 | płytka betonowa 40x40x8 cm prowadząca biała | 825 | szt |  | 0
8 | Krawężnik drogowy 15x30x100 cm | 15 | szt |  | 0
9 | Obrzeże betonowe 8x30x100 cm | 224 | szt |  | 0
Peron 2 | dostawy od 10.09.2025
1 | ścianka peronowa typ L1 o wymiarach 160x105x99,5 cm | 151 | szt |  | 0
2 | ścianka zamykająca typ L1 o wymiarach 160x105x99,5 cm | 6 | szt |  | 0
3 | ściana oporowa typ L255 REKERS (lub o tych samych parametrach) BL 99 (klasa obc. 1-2, 5kN/m2) | 152 | szt |  | 0
4 | ściana zamykająca typ L255 REKERS (lub o tych samych parametrach) BL 99 (klasa obc. 1-2, 5kN/m2) | 8 | szt |  | 0
3 | L na pochylnię od wys. 1,64 - 0,6 m na długości 24 mb + zamknięcie L 600 - 4 m | 28 | mb |  | 0
5 | płyty z odkrytym kruszywem standard podstawowy, z ryflem wypukłym, wtopiony pas ostrzegawczy - strefa zagrożenia 0,75 m z pasem ostrzegawczym szerokości 0,2 m (żółty RAL 1023, z pasem dotykowym szer. 0,4 m( kolor naturalnego betonu) | 152 | szt |  | 0
6 | płytka betonowa 40x40x8 cm niefazowana antypoślizgowa zabezpieczona hydrofobowo | 3000 | szt |  | 0
7 | płytka betonowa 30x30x8 cm stop biała | 56 | szt |  | 0
8 | płytka betonowa 40x40x8 cm prowadząca biała | 445 | szt |  | 0
9 | Obrzeże betonowe 8x30x100 cm | 24 | szt |  | 0
|  |  | razem | 0
Garki
Peron 1 | dostawy od 18.08.2025 - st.Garki |  |  | cena j | wartość
1 | ścianka peronowa typ L1 o wymiarach 160x105x99,5 cm | 152 | szt |  | 0
2 | ścianka peronowa zamykająca | 10 | szt |  | 0
3 | L na pochylnię od wys. 1,64 - 0,6 m na długości 22 mb + zamknięcie L 600 - 2 m | 24 | mb |  | 0
4 | płyty z odkrytym kruszywem standard podstawowy, z ryflem wypukłym, wtopiony pas ostrzegawczy - strefa zagrożenia 1,5 m (V>140 km/h)z pasem ostrzegawczym szerokości 0,2 m (żółty RAL 1023, z pasem dotykowym szer. 0,4 m( kolor naturalnego betonu) | 152 | szt |  | 0
5 | płytka betonowa 40x40x8 cm niefazowana antypoślizgowa zabezpieczona hydrofobowo | 3000 | szt |  | 0
6 | płytka betonowa 30x30x8 cm stop biała | 66 | szt |  | 0
7 | płytka betonowa 40x40x8 cm prowadząca biała | 645 | szt |  | 0
8 | Obrzeże betonowe 8x30x100 cm | 50 | szt |  | 0
|  |  | razem | 0
Sośnie Ostrowskie
Peron 1 | dostawy od 24.08.2025 - st. Sośnie Ostrowskie |  |  | cena j | wartość
1 | ścianka peronowa typ L1 o wymiarach 160x105x99,5 cm | 182 | szt |  | 0
2 | ścianka zamykająca peronowa | 25 | szt |  | 0
3 | płyty z odkrytym kruszywem standard podstawowy, z ryflem wypukłym, wtopiony pas ostrzegawczy - strefa zagrożenia 1,0 m z pasem ostrzegawczym szerokości 0,2 m (żółty RAL 1023, z pasem dotykowym szer. 0,4 m( kolor naturalnego betonu) | 232 | szt |  | 0
5 | płytka betonowa 40x40x8 cm niefazowana antypoślizgowa zabezpieczona hydrofobowo | 2300 | szt |  | 0
6 | płytka betonowa 30x30x8 cm stop biała | 104 | szt |  | 0
7 | płytka betonowa 40x40x8 cm prowadząca biała | 400 | szt |  | 0
8 | Krawężnik drogowy 15x30x100 cm | 15 | szt |  | 0
9 | Obrzeże betonowe 8x30x100 cm | 160 | szt |  | 0
Peron 2 | dostawy od 15.09.2025
1 | ścianka peronowa typ L1 o wymiarach 160x105x99,5 cm | 151 | szt |  | 0
2 | ścianka zamykająca peronowa | 25 | szt |  | 0
3 | płyty z odkrytym kruszywem standard podstawowy, z ryflem wypukłym, wtopiony pas ostrzegawczy - strefa zagrożenia 0,75 m z pasem ostrzegawczym szerokości 0,2 m (żółty RAL 1023, z pasem dotykowym szer. 0,4 m( kolor naturalnego betonu) | 152 | szt |  | 0
4 | płytka betonowa 40x40x8 cm niefazowana antypoślizgowa zabezpieczona hydrofobowo | 2300 | szt |  | 0
5 | płytka betonowa 30x30x8 cm stop biała | 104 | szt |  | 0
6 | płytka betonowa 40x40x8 cm prowadząca biała | 420 | szt |  | 0
7 | Obrzeże betonowe 8x30x100 cm | 160 | szt |  | 0
|  |  | razem | 0
Pawłów Wielkopolski
Peron 1 | dostawy od 24.08.2025 - st.Pawłów Wielkopolski |  |  | cena j | wartość
1 | ścianka peronowa typ L1 o wymiarach 160x105x99,5 cm | 152 | szt |  | 0
2 | ścianka peronowa zamykająca | 10 | szt |  | 0
3 | L na pochylnię od wys. 1,64 - 0,6 m na długości 20 mb + zamknięcie L 600 - 2 m | 22 | mb |  | 0
4 | płyty z odkrytym kruszywem standard podstawowy, z ryflem wypukłym, wtopiony pas ostrzegawczy - strefa zagrożenia 1,0 m z pasem ostrzegawczym szerokości 0,2 m (żółty RAL 1023, z pasem dotykowym szer. 0,4 m( kolor naturalnego betonu) | 152 | szt |  | 0
5 | płytka betonowa 40x40x8 cm niefazowana antypoślizgowa zabezpieczona hydrofobowo | 3000 | szt |  | 0
6 | płytka betonowa 30x30x8 cm stop biała | 56 | szt |  | 0
7 | płytka betonowa 40x40x8 cm prowadząca biała | 500 | szt |  | 0
8 | Obrzeże betonowe 8x30x100 cm | 210 | szt |  | 0
|  |  | razem | 0