## Arkusz1
Rozbicie Ceny Ofertowej - Naprawa bierząca przejazdu lk 203 tor nr1 i 2 w km 295,362
L.p | Rodzaj Robót | Jedn. | Ilość | Cena jedn. | Wartość
1 | Opracowanie, uzgodnienie i wdrożenie projektu tymczasowej i docelowej organizacji ruchu | kpl | 1
2 | Wykonanie dokumentacji projektowej niezbędnej do prawidłowego wykonania wszystkich robót budowlanych, uzyskania dla niej wszystkich wymaganych opinii, uzgodnień, dopuszczeń, warunków, niezbędnych do realizacji przedmiotu zamówienia. | kpl | 1
3 | Demontaż płyt przejazdowych MU | m2 | 72
4 | Demontaż toru, wybieranie podsypki na długości 30 m tor nr 1 i 2 z odwiezieniem materiałów z rozbiórki | mb | 60
5 | Zabudowa warstwy ochronnej z niesortu, geowłóknina, podsypki tłuczniowej ( bazalt ), podkładów PS94/60E1/SB na długości 30 m tor nr 1 i 2 | mb | 60
6 | Zabudowa nawierzchni przejazdu typu MU tor nr 1 i 2 | kpl | 2
7 | Demontaż i zabudowa szyn 49E1 | mb | 24
8 | Wykonanie odwodnienia opaskowego wraz z montażem studni chłonnych wg. odrębnego opracowania | kpl | 1
9 | Spoiny termitowe 49E1 | szt | 4
10 | Spoiny termitowe przejściowe 49/60E1 | szt. | 4
11 | Demontaż starej podbudowy i nawierzchni na dojazdach | m2 | 73
12 | Zabudowa nowej podbudowy i nawierzchni bitumicznej na dojazdach zgodnie z rozporządzeniem | m2 | 73
13 | Rozebranie i ponowna zabudowa istniejącego chodnika do przejazdu | m2 | 3
14 | Odtworzenie oznakowania poziomego i pionowego na remontowanych dojazdach do przejazdu zgodnie z projektem Stałej Organizacji Ruchu | kpl | 1
15 | Dokumentacja powykonawcza, operat kolaudacyjny, dokumentacja geodezyjna | kpl | 1
SUMA netto |  |  |  |  | 0
Podatek Vat |  |  |  |  | 0
SUMA brutto |  |  |  |  | 0
Warunki wykonania zadania:
1. Materiały: szyny (będą dostarczone do miejsca robót) przejazd MU, podkłady i przytwierdzenia (będą dostarczone do miejsca robót, potrzebny rozładunek z samochodu), tłuczeń (będzie dostarczony w wagonach typu Talbot lub do odbioru z st. Zbąszynek lub st. Świebodzin), niesort (do odbioru z st. Zbąszynek lub Świebodzin), 2. Utylizacja wysiewki i nawierzchni asfaltowej przez Podwykonawcę. 3. Termin realizacji robót obejmuje całość zadania, w tym podbijanie rozjazdu, spawanie szyn, wyłączenie i załączenie napięcia w sieci trakcyjnej i czynności odbiorowe. 4. Termin zamknięć torowych 27 - 31.07.2025 r., 01 - 06.08.2025 r.

## 6700066686
Rozbicie Ceny Ofertowej - Naprawa bieżąca toru nr 1 na linii 363 odcinek Wierzbno - Przytoczna
L.p | Rodzaj Robót | Jedn. | Ilość | Cena jedn. | Wartość
1 | Obsługa geodezyjna zadania | kpl | 1 |  | 0
2 | Naprawa przejazdu w km. 74,991 (zmiana nawierzchni z płyt CBP (2 kpl) na przejazd MU szer. 6m) wraz z opracowaniem i wdrożeniem tymczasowj organizacji ruchu na czas robót | kpl | 1 |  | 0
3 | Utylizacja podkładów betonowych tor nr 1 na długości 1225mt ( w tym 6m toru w przejezdzie oraz 60 m toru na strefach przejściowych) | szt | 2043 |  | 0
4 | Ciągła wymiana podkładów betonowych w torze nr 1 km 71,900 - 72,000 od km 71,900-72,000 - podkłady betonowe 167 szt | kmt | 0.1 |  | 0
5 | Ciągła wymiana podkładów betonowych w torze nr 1 km 74,810 - 75,620 - podkłady betomnowe 1350 szt | kmt | 0.81 |  | 0
6 | Ciągła wymiana podkładów betonowych w torze nr 1 - 79,627 - 79,660 - 79,969 - podkłady betonowe 525 szt. | kmt | 0.315 |  | 0
7 | Ciągła wymiana szyn 49 na 60 E1 z wykonaniem toru bezstykowego w km 74,810 - 75,620 ; 79,627 - 79,654; 79,693 - 79,969 | mb | 2226 |  | 0
8 | Uzupełnienie tłucznia i ostateczne oprofilowywanie podsypki: tor nr 1 - 1,500km | t | 1200 |  | 0
9 | Zabudowa szyn przejściowych 2 tokach km 74,804 - 74,810; 75,620 - 75,626; 79,621 - 79,627; 79,654 - 79,660; 79,687 - 79,693; 79,969 - 79, 975 | kpl. | 6 |  | 0
10 | 72,225-72,250 ; 73,050-73,050 ; 77,315- 77,330 uzupełnienie tłucznia od czół podkładów (stabilizacja toru bezstykowego) | t | 126 |  | 0
11 | 72,716 - wymiana 1szt podkład drewniany na betonowy | szt | 1 |  | 0
12 | Zabezpieczenie na całym odcinku słupów w słabym stanie technicznym w tym w km 72,802 - 2 szt słupy teletechniczne drewniane wchodzące w skrajnie (prostowanie | szt | 40 |  | 0
13 | St. Goraj - demontaż krawędzi peronowej nr 1 w tym 1 szt. | m | 200 |  | 0
14 | Wykonanie na całym odcinku oprysków chemicznych oraz usunięcie odrostów krzewów w skrajni taboru | kmt | 8 |  | 0
15 | Odnowienie trójkątów widoczności dla vmax 20km/h | szt | 8 |  | 0
SUMA netto |  |  |  |  | 0
Podatek Vat |  |  |  |  | 0
SUMA brutto |  |  |  |  | 0
Warunki wykonania zadania:
1. Materiały: szyny (będą dostarczone do miejsca robót) przejazd MU, podkłady i przytwierdzenia (będą do odbioru z st. Skwierzyna, potrzebny rozładunek z samochodu), tłuczeń (będzie dostarczony w wagonach typu Talbot lub do odbioru ze st. Skwierzyna, Międzyrzecz), niesort (do odbioru z st. Skwierzyna), 2. Utylizacja wysiewki i nawierzchni asfaltowej przez Podwykonawcę. 3. Termin realizacji robót obejmuje całość zadania, w tym podbijanie toru, spawanie szyn, i czynności odbiorowe. 4. Termin zamknięć torowych do 30.09.2025 r.