## Table 1
załącznik nr 1
Rozbicie Ceny Ofertowej dla zadania: Naprawa nawierzchni przejazdu kolejowo - drogowego km 53,222 ul. Bielska w Płocku na linii kolejowej nr 33
Lp. | Zakres Robót | Jednostka | Ilość | Cena | Wartość
1 | Opracowanie projektu tymczasowej organizacji ruchu na przejeździe podczas robót związanych z naprawą przejazdu prowadzonych przez IZ Warszawa | kpl | 1
3 | Demontaż istniejących płyt przejazdowych, belek i fundamentów przejazdu MU. Złożenie materiału po demontażu poza trójkątem widoczności. Utylizacja po stronie ZRK-DOM. | m2 | 121
4 | Demontaż przęsła torowego długości 30 m wraz z cięciem szyn na odcinki 6 m. Złożenie materiału po demontażu poza trójkątem widoczności. Utylizacja podkładów oraz przekazanie szyn do ISE po stronie ZRK-DOM | mb | 30
5 | Wybraniezanieczyszczonej podsypki tłuczniowej wraz z warstwą filtracyjną na głębokość 0,60 m i szerokość 5,0 m. Spryzmowanie poza trójkątem widoczności. Utylizacja po stronie ZRK-DOM. | m3 | 90
6 | Wzmocnienie gruntu rodzimego poprzez stabilizację cementem. Zabudowa geowłókniny z nadaniem spadków w kierunku odwodnienia opaskowego. Cement po stronie Podwykonawcy. Geowłóknina zostanie dostarczona na plac budowy przez ZRK-DOM. | m2 | 150
7a | Zabudowa warstwy niesortu o grubości 0,25 m na długości 30,0 m i szerokości 5,0 m wraz z warstwowym zagęszczeniem. Niesort po stronie Podwykonawcy | m3 | 37.5
7b | Zabudowa subwarstwy podsypki tłuczniowej o grubości 0,25 m wraz z warstwowym zagęszczeniem. Tłuczeń zostanie dostarczony na plac budowy przez ZRK-DOM | m3 | 37.5
8 | Wykonanie odwodnienia opaskowego z rury perforowanej z otuliną Ø150 mm na podsypce żwirowej gr. 0,1 m, z wykonaniem studzienek rewizyjnych, 4 szt. z odprowadzeniem odwodnienia do rowu nieumocnionego. Niezbędny materiał do wykonania odwodnienia po stronie Podwykonawcy. | kpl | 1
9 | Montaż toru (szyny 60E1, podkłady PS94). Szyny zostaną dostarczone na plac budowy przez ZRK-DOM na wagonach typu platforma. Rozładunek szyn w miejscu robót po stronie Podwykonawcy. Podkłady PS94 i akcesoria torowe zostaną dostarczone na plac budowy przez ZRK-DOM. | mb | 30
10 | Odtworzenie wraz z utwardzeniem klińcem ław torowiska na długości wymienianego przęsła torowego. Odtworzenie rowów odwadniających. Kliniec po stronie Podwykonawcy. Urobek spryzmować poza trójkątem widoczności. Utylizacja po stronie ZRK-DOM. | kpl | 1
11 | Podbicie podbijarką mechaniczną toru w km 52,550 do km 54,050 - 1,5 kmt z uzupełnieniem podsypki tłuczniowej - 100t z oprofilowaniem podsypki |  |  | wykona ZRK-DOM
12 | Wykonanie spawów S60 w torze nr 1 - 4szt. |  |  | wykona ZRK-DOM
13 | Wykonanie fundamentów pod belki przejazdowe : strona lewa i prawa toru nr 1 - Łącznie 44 mb | mb | 45.2
14 | Zabudowa belek i płyt przejazdowych MU. Materiał zostanie dostarczony na plac budowy przez ZRK-DOM | m2 | 86.4
15 | Sfrezowanie warstwy ścieralnej oraz wykonanie nowej nakładki asfaltowej na dojazdach do przejazdu (zgodnie ze standardem nawierzchni KR5 - droga krajowa) z nawiązaniem do stanu istniejącego. Materiał do wykonania nowej warstwy ścieralnej po stronie Podwykonawcy. Utylizacja destruktu po sfrezowaniu wraz z dostarczeniem do ZRK-DOM Karty Przekazania Odpadu po stronie Podwykonawcy. | m2 | 360
| Zakup oraz wymiana betonowych krawężników drogowych | mb | 37
16 | Uzupełnienie oznakowania poziomego - Linie P-4; P-7b; P-14 | kpl | 1
|  |  | Razem netto |  | 0
|  |  | VAT |  | 0
|  |  | Razem brutto |  | 0
…......................................................................
Podpis Podwykonawcy