## Arkusz1
Zał. 1 Rozbicie Ceny Ofertowej
NZL/0054/2025/A
Dostawca: |  |  | _______________________________________
Termin realizacji |  |  | _______________________________________
L.p. | Określenie przedmiotu | Ilość | Jednostka miary | Cena netto Jedn. | Wartość netto
1 | Kominek Ferroli Breta Pellet 12 kW | 4 | szt.
Dane techniczne: moc nominalna 12 KW, zakres mocy: 3,6 - 12 kW, sprawność: > 95%, pojemność płaszcza wodnego: 20 l, zużycie pelletu: 0,7 - 2,4 kg/h, powierzchnia ogrzewania: do 120 m² (250 m³), przyłącza hydrauliczne: 1" (zasilanie/powrót), odprowadzenie spalin: Ø 80 mm, pobór mocy elektrycznej: 60 - 310 W, zasilanie: 230 V / 50 Hz, pojemność zasobnika na pellet: 19 kg, wymiary (W x S x G): 971 x 531 x 658 mm, waga kotła (bez wody): 165 kg, ciśnienie robocze: 0,5 - 2 bar.
Koszt dostawy
Razem