## Arkusz1
Rozbicie Ceny Ofertowej - Wymiana rozjazdu Rz 1na stacji Szczecin Wstowo wraz z wykonaniem robót towarzyszących
L.p | Rodzaj Robót | Planowane terminy | Jedn. | Ilość | Cena jedn. | Wartość
1.1. | Wymiana rozjazdu Rz 1: - wybudowanie i demontaż rozjazdu 60 E1 1:12 500 L(DT) na podrozjazdnicach drewnianych wraz z segregacją materiałów i rozliczeniem z ISE (podrozjazdnice drewniane + części stalowe rozjazdu + akcesoria należy przewieźć do st. Szczecin Port Centralny.) - wybranie podsypki tłuczniowej z załadunkiem na wagony Typu MFS - wykonanie warstwy podbudowy z tłucznia z zagęszczeniem pod zabudowę rozjazdu - montaż i zabudowa rozjazdu 60 E1 1:12 500 L(DT) na podrozjazdnicach drewnianych (montaż rozjazdu w blokach za pomocą żurawia kolejowego) - oprofilowanie podsypki tłuczniowej przed i po podbiciu rozjazdu - odtworzenie sieci powrotnej | 14.10 - 20.10.2025r. | kpl. | 1 |  | 0
2.1. | Przed rozjazdem: wykonanie styku klejono-sprężonego 60 E1 | 14.10 - 20.10.2025r. | szt. | 1 |  | 0
2.2. | Przed rozjazdem: wymiana szyn UIC60 E1 2 x 30 m | 14.10 - 20.10.2025r. | mb | 60 |  | 0
2.3. | Przed rozjazdem: wykonanie spoin termitowych 60 E1 R260 | 14.10 - 20.10.2025r. | szt. | 2 |  | 0
3.1. | W rozjeździe: Wykonanie spoin termitowych 60 E1 R350 HT | 14.10 - 20.10.2025r. | szt. | 2 |  | 0
3.2. | W rozjeździe: wykonanie spoin termitowych 60 E1 R260 | 14.10 - 20.10.2025r. | kpl. | 12 |  | 0
3.3. | W rozjeździe: demontaż i montaż EOR | 14.10 - 20.10.2025r. | kpl. | 1 |  | 0
3.4. | w rozjeździe: wykonanie styku klejono-sprężonego 60 E1 | 14.10 - 20.10.2025r. | szt. | 2 |  | 0
4.1. | Za rozjazdem kierunek zwrotny: wymiana szyn UIC 60 1 X6,5 | 14.10 - 20.10.2025r. | mb | 6.5 |  | 0
4.2. | Za rozjazdem kierunek zwrotny: wykonanie spoin termitowych 60 E1 R260 | 14.10 - 20.10.2025r. | szt. | 1 |  | 0
5.1. | Za rozjazdem kierunek zasadniczy: wymiana szyn UIC 60 1 x 6,5 m | 14.10 - 20.10.2025r. | mb | 6.5 |  | 0
5.2. | Za rozjazdem kierunek zasadniczy: wykonanie spoin termitowych 60 E1 R260 | 14.10 - 20.10.2025r. | szt. | 1 |  | 0
6.0. | Segregacja oraz przewiezienie złomu drobnego do bazy ISE Szczecin Port Centralny załadunek części rozjazdowych na wagony i rozładunek w bazie ISE Szczecin Port Centralny | 14.10 - 20.10.2025r. | kpl. | 1 |  | 0
7.0. | Reęczne oprofilowanie rozjazdu przed podbiciem i po podbiciu mechanicznym | 14.10 - 20.10.2025r. | m3 | 5 |  | 0
SUMA netto | [5 empty] | 0
Podatek Vat | [5 empty] | 0
SUMA brutto | [5 empty] | 0
Warunki wykonania zadania:
1. Materiały (szyny, podkłady, akcesoria) zostaną dostarczone do st. Szczecin Wstowo 2. Materiały (tłuczeń pod wykonanie warstwy podbudowy pod rozjazdy) - zostanie dostarczony do st. Szczecin Wstowo 3. Materiały (rozjazdy) znajdują się na st. Szczecin Wstowo przy rozjeździe nr 1, Do zabudowy rozjazd w blokach będzie żuraw kolejowy firmy ZRK-DOM 4. Termin realizacji robót obejmuje całość zadania, w tym wykonanie spoin termitowych, mechaniczne podbicie rozjazdów oraz toru przez ZRK-DOM 5. Podbicie toru i rozjazdu po stronie ZRK-DOM.
…...............................................................................................
Podwpis Wykonawcy