## Przedmiar
Remont obiektów inżynieryjnych w ramach zadania pn.; „ Kompleksowa wymiana nawierzchni na linii kolejowej nr 403 Piła Północ – Ulikowo na odcinku Rutwica – Biały Zdrój Płd. wraz z robotami towarzyszącymi”
Most linii 403 w km 58,253 nad rzeką Korytnicą
Lp | zakres prac | kwota jednostkowa netto | jm | Ilość | Warość netto
1 | Wycięcie krzaków i porostów wokół obiektu |  | m2 | 1250 | 0
2 | Antykorozja konstrukcji stalowej |  | m2 | 2500 | 0
3 | Rusztowania |  | m2 | 850 | 0
4 | Wykonanie zabezpieczenia górnej powierzchni mostownic w postaci krat WEMA w ceowniku C80 wraz z antykorozją (zamiast dyliny drewnianej) |  | m2 | 175 | 0
5 | Wykonanie wsporników chodników obustronnych szerokości 1,0 m, balustrada 1,10 m (bez poszycia chodnika) wraz z antykorozją |  | kg | 17500 | 0
6 | Wykonanie poszycia chodników w postaci krat WEMA w ceowniku C80 wraz z antykorozją |  | m2 | 175 | 0
7 | Uzupełnienie ubytków betonu zaprawami PCC w ścianach |  | m2 | 250 | 0
8 | Wykonanie torkretu na filarze gr 15 cm wraz ze zbrojeniem |  | m2 | 250 | 0
9 | Konserwacja powierzchni przez malowanie farbami metakrylowymi do antykorozji betonu |  | m2 | 250 | 0
10 | Wykonanie schodów zejściowych na wysokich nasypach - 2 kpl. |  | mb | 40 | 0
11 | Wykonanie poręczy przy schodach przejść ścian oporowych i schodzach na skarpach |  | kg | 1400 | 0
12 | Uzupełnienie ubytków z kamienia przyczółków kamiennych |  | m2 | 40 | 0
13 | Wykonanie ściany oporowej z prefabrykowanych elementów żelbetowych na fundamencie przy przyczółkach obiektu |  | kpl | 4 | 0
14 | Konserwacja powierzchni przez hydrofobizację na pow. kamiennych |  | m2 | 400 | 0
15 | Naprawa pęknięć betonu metodą iniekcji sklejającej |  | m | 300 | 0
16 | Wykonanie stref przejściowych metodą iniekcji żywicą ekspansywną do konsolidowania, zwiększania nośności i uszczelniania gruntu budowlanego |  | m2 | 120 | 0
17 | Umacnianie skarp płytami betonowymi na podsypce cementowo - piaskowej |  | m2 | 100 | 0
18 | Umocnienie materacami gabionowymi koryto rzeczne pod obiektem |  | m2 | 50 | 0
19 | Skarpowanie wraz z umocnieniem, humusowaniem oraz obsiewem trawą skarp |  | m2 | 500 | 0
20 | Wykonanie projektu wraz z obliczeniami dla maksymalnych prędkości oraz obciążeń taborem kolejowym mogących poruszać się po obiekcie |  | kpl | 1 | 0
|  |  |  | Razem | 0
Przepust linii 403 w km 47,416
1 | Projekt techniczny |  | kpl | 1 | 0
2 | Koszty uzgodnień i zajętości terenu |  | kpl | 1 | 0
3 | Wycięcie krzaków i porostów wokół obiektu |  | m2 | 200 | 0
4 | Reling - rura stalowa z wewnetrzną powłoką cementową średnicy 2000 mm wraz z wypełnieniem z betonu samozagęszczalnego |  | mb | 12 | 0
5 | Odmulanie dna przepustu na całej jego długości |  | m | 12 | 0
6 | Czyszczenie wlotów doprowadzających i odprowadzających wodę |  | m | 50 | 0
7 | Umacnianie skarp i stożków w rejonie wlotu i wylotu płytkami betonowymi |  | m2 | 50 | 0
8 | Wykonanie schodów zejściowych na wysokich nasypach |  | mb | 12 | 0
9 | Poręcze przyschodowe oraz balustrada na skarpie |  | t | 0.4 | 0
10 | Naprawa stożków przyczółków, uzupełnienie ubytków gruntu oraz oprofilowanie stożków |  | m3 | 30 | 0
11 | Wykonanie drogi technicznej dojazdowej |  | m2 | 200 | 0
12 | Wykonanie stref przejściowych metodą iniekcji żywicą ekspansywną do konsolidowania, zwiększania nośności i uszczelniania gruntu budowlanego |  | m2 | 80 | 0
13 | Rozbiórka wraz z utylizacją |  | m3 | 2000 | 0
|  |  |  | Razem | 0
Przepust linii 403 w km 47,862
1 | Projekt techniczny |  | kpl | 1 | 0
2 | Koszty uzgodnień i zajętości terenu |  | kpl | 1 | 0
3 | Wycięcie krzaków i porostów wokół obiektu |  | m2 | 200 | 0
4 | Reling - rura stalowa z wewnetrzną powłoką cementową średnicy 2000 mm wraz z wypełnieniem z betonu samozagęszczalnego |  | mb | 12 | 0
5 | Odmulanie dna przepustu na całej jego długości |  | m | 12 | 0
6 | Czyszczenie wlotów doprowadzających i odprowadzających wodę |  | m | 50 | 0
7 | Umacnianie skarp i stożków w rejonie wlotu i wylotu płytkami betonowymi |  | m2 | 50 | 0
8 | Wykonanie schodów zejściowych na wysokich nasypach |  | mb | 12 | 0
9 | Poręcze przyschodowe oraz balustrada na skarpie |  | t | 0.4 | 0
10 | Naprawa stożków przyczółków, uzupełnienie ubytków gruntu oraz oprofilowanie stożków |  | m3 | 30 | 0
11 | Wykonanie drogi technicznej dojazdowej |  | m2 | 200 | 0
12 | Wykonanie stref przejściowych metodą iniekcji żywicą ekspansywną do konsolidowania, zwiększania nośności i uszczelniania gruntu budowlanego |  | m2 | 80 | 0
13 | Rozbiórka wraz z utylizacją |  | m3 | 2000 | 0
|  |  |  | Razem | 0
|  |  | Ogółem wartość robót netto |  | 0
|  |  | Wartość VAT |  | 0
|  |  | ogółem wartość robót brutto |  | 0
….......................................................
Podpis Podwykonawcy